## TIT
/ / АРМПРОЕКТ / / ОАО
ПРОЕКТ ОБЩЕОБРАЗОВАТЕЛЬНОГО КОМПЛЕКСА НА 200 УЧЕНИКА И ДЕТСАДА НА 2 ГРУППЫ В СЕЛЕ ГОШ ОБЩИНЫ ДИЛИЖАН ТАВУШСКОГО МАРЗА РА
Ведомость обьемов работ
| ДИРЕКТОР |  |  | ГРИГОР АЗИЗЯН
ЕРЕВАН 2025

## Ведомость
ПРОЕКТ ОБЩЕОБРАЗОВАТЕЛЬНОГО КОМПЛЕКСА НА 200 УЧЕНИКОВ И ДЕТСАДА НА 2 ГРУППЫ В СЕЛЕ ГОШ ОБЩИНЫ ДИЛИЖАН ТАВУШСКОГО МАРЗА РА
ВЕДОМОСТЬ ОБЬЕМОВ РАБОТ
Ð/Ð | Наименование работ | ед изм | кол-во | стоим един изм | Итого
|  |  |  | тыс. драм | тыс. драм
1 | 2 | 3 | 4 | 5 | 6
1. Разборочные работы
1 | Разборка существующих зданий | м3 | 11336.2 | 4.1662 | 47229.1878
2 | Разборка ж/бетонных фундаментов | м3 | 178.5 | 110.977 | 19809.3904
3 | Разборка металлопластовых окон и складирование | м2 | 168.7 | 22.0182 | 3714.4658
4 | Разборка металлопластовых дверей и складирование | м2 | 38.6 | 9.4458 | 364.607
5 | Разборка металлопластовых витражей и складирование | м2 | 46.2 | 16.6054 | 767.1675
6 | Погрузка строймусора на автосамосвалы экскаватором | м3 | 3579.36 | 1.8996 | 6799.4678
7 | Вывоз строймусора на 8км | тн | 8590.464 | 2.602 | 22352.5838
| ИТОГО 1. |  |  |  | 101036.8702
1-1.Общестроительные работы школы ниже отметки 0,00
1 | Земляные работы Разработка растительного грунта II гр. экскаватором емкостью ковша 0,6м3 с погрузкой н автосамосвалы | м3 | 467 | 0.5155 | 240.7373
2 | Вывоз на 5км (складирование и в дальнейшем использовать для газонов и теплицы) | тн | 770.55 | 2.0016 | 1542.299
3 | Разработка грунта III гр. экскаватором емкостью ковша 0,6м3 с погрузкой н автосамосвалы | м3 | 4480 | 0.66341 | 2972.0776
4 | Вывоз грунта на 5км (временный отвал | тн | 8064 | 2.0016 | 16140.5481
5 | Погрузка необходимого грунта для обратной засыпки в карьере на автосамосвалы | м3 | 2490 | 0.66341 | 1651.8913
6 | Привоз на обьект с расстояния 5км | тн | 4482 | 1.5612 | 6997.3599
7 | Погрузка грунта на бадью и спуск в котлован краном | м3 | 1790 | 7.9322 | 14198.7244
8 | Засыпка грунта под полы вручную с уплотнением | м3 | 1790 | 3.089 | 5529.3913
9 | Засыпка грунта за щеки фундаментов бульдозером | м3 | 700 | 0.10008 | 70.0545
10 | Уплотнение грунта пневматрамбовками | м3 | 700 | 0.43445 | 304.1177
11 | Ж/бетонные конструкции ниже отм 0,00 Уплотнение гунта толщ 20см щебнем под ж/бетоннуя плиту | м2 | 1443.3333 | 0.43749 | 631.4495
12 | Устройство монолитной ж/бетонной фундаментной плиты из бетона B -12,5 | м3 | 216.5 | 49.3783 | 10690.4044
13 | Базальтопластовая арматура БПА ö6 | п м | 14732 | 0.17185 | 2531.6933
14 | Бутобетонная подготовка под фундаменты из бетона B -7,5 | м3 | 195.7 | 44.9021 | 8787.3407
15 | Бетонная подготовка под фундаменты из бетона B -7,5 | м3 | 38.8 | 44.08 | 1710.3058
16 | Устройство монолитных ж/бет ленточных фундаментов из бетона B-25 | м3 | 430.8 | 71.4279 | 30771.1188
17 | Арматура ö8A240C | тн | 6.5499 | 416.6111 | 2728.7612
18 | Арматура ö12A500C | тн | 1.7349 | 416.6111 | 722.7786
19 | Арматура ö16A500C | тн | 2.8766 | 416.6111 | 1198.4236
20 | Арматура ö18A500C | тн | 3.3003 | 416.6111 | 1374.9417
21 | Арматура ö20A500C | тн | 1.5948 | 416.6111 | 664.4114
22 | Арматура ö22A500C | тн | 0.1673 | 416.6111 | 69.699
23 | Арматура ö25A500C | тн | 0.2468 | 416.6111 | 102.8196
24 | Арматура ö28A500C | тн | 0.6781 | 416.6111 | 282.504
25 | Устройство монолитных ж/бет колонн из бетона B-25 | м3 | 23.4 | 121.4643 | 2842.2637
26 | Арматура ö6, ö8A240C | тн | 0.7348 | 416.6111 | 306.1259
27 | Арматура ö8A500C | тн | 0.7687 | 416.6111 | 320.249
28 | Арматура ö20A500C | тн | 1.6908 | 416.6111 | 704.4061
29 | Арматура ö22A500C | тн | 1.9875 | 416.6111 | 828.0146
30 | Арматура ö25A500C | тн | 0.0925 | 416.6111 | 38.5365
31 | Установка закладных деталей из стального листа толщиной 16 мм. | тн | 0.3057 | 1165.0557 | 356.1575
32 | Устройство монолитных ж/бет ригелей из бетона B-25 | м3 | 43.4 | 104.9054 | 4552.8935
33 | Арматура ö 8A240 | тн | 1.7035 | 416.6111 | 709.6971
34 | Арматура ö12A500C | тн | 0.757 | 416.6111 | 315.3746
35 | Арматура ö18A500C | тн | 0.4048 | 416.6111 | 168.6442
36 | Арматура ö20A500C | тн | 0.2497 | 416.6111 | 104.0278
37 | Арматура ö22A500C | тн | 1.8361 | 416.6111 | 764.9397
38 | Установка закладных деталей из стального листа толщиной 16 мм. | тн | 0.0902 | 1165.0557 | 105.088
39 | Устройство монолитных ж/бет диафрагм из бетона B-25 | м3 | 196.65 | 100.658 | 19794.4005
40 | Арматура ö6A240C | тн | 0.3567 | 416.6111 | 148.6052
41 | Арматура ö12A500C | тн | 21.0316 | 416.6111 | 8761.9985
42 | Арматура ö14A500C | тн | 5.7686 | 416.6111 | 2403.2629
43 | Устройство монолитных бет фундаментов из бетона B-15 | м3 | 10.4 | 60.3908 | 628.0641
44 | Двухслойная гидроизоляция фундаментов и бетонных стен изогамом | м2 | 2700 | 5.9533 | 16073.8714
45 | Устройство зщитного слоя Плантер | м2 | 2700 | 1.2748 | 3441.9981
46 | Двухслойная гидроизоляция под фундаментнуя плиту изогамом | м2 | 1370 | 5.2236 | 7156.3377
47 | Ж/бет резервуар R-1 Бетонная подготовка из бетона B -7,5 | м3 | 1.6 | 44.08 | 70.5281
48 | Ж/бет фундаментная плита из бетона B -20 W6 | м3 | 3.86 | 91.3995 | 352.8022
49 | Арматура ö8A240 | тн | 0.036 | 416.6111 | 14.998
50 | Арматура ö12A500C | тн | 0.3698 | 416.6111 | 154.0628
51 | Устройство монолитных ж/бет стен из бетона B-20 W6 Ст-1---Ст-4 | м3 | 9.72 | 172.4071 | 1675.7969
52 | Арматура ö6A240 | тн | 0.0198 | 416.6111 | 8.2489
53 | Арматура ö12A500C | тн | 1.2448 | 416.6111 | 518.6142
54 | Наружные лестницы и пандусы Бутовый массив под лестницы и пандусы | м3 | 105 | 7.9321 | 832.8689
55 | Бутобетонный фундамент из бетона B-7.5 | м3 | 2.9 | 44.9021 | 130.2161
56 | Бетонный фундамент и стены из бетона B-15 | м3 | 39.4 | 60.3908 | 2379.3968
57 | Ж/бет перила толщ 150мм из бетона B-15 | м3 | 4.9 | 133.2663 | 653.0049
58 | Арматура ö10A500C | тн | 0.4103 | 416.6111 | 170.9355
59 | Установка закладных деталей из стального листа толщиной 6 мм. | тн | 0.03026 | 1165.0557 | 35.2546
60 | Бетонные лестницы площадки и пандусы из бетона B-15 | м3 | 24.5 | 44.1231 | 1081.0157
61 | Облицовка ступеней лестниц базальтовыми плитами толщ 50мм шириной 310мм 81,3 м | м2 | 25.203 | 22.0345 | 555.3355
62 | Облицовка подступенек лестниц базальтовыми плитами толщ 30мм шириной 150мм 81,3 м | м2 | 12.195 | 20.4097 | 248.8967
63 | Облицовка площадок лестниц пандусов базальтовыми плитами толщ 30мм | м2 | 92.32 | 14.5507 | 1343.3165
64 | Плинтусы из базальтовых плит толщ 30мм Ñ=150мм на цем песчаном растворе | п м | 31 | 2.0888 | 64.7528
65 | Облицовка боковых стен лестниц базальтовыми плитами толщ 30мм с анкеровкой сеткой из арматуры 3Bp-1, ячейкой 100x100мм | м2 | 16.2 | 26.1865 | 424.2212
66 | Колпаки из базальтовых плит толщ 50мм | м2 | 9.715 | 18.1492 | 176.3198
67 | Декоративная штукатурка фасада мраморной крошкой толщ 20мм | м2 | 76.1 | 4.9663 | 377.9325
68 | Установка перил (со стойками) из стальных прямоугольных труб 60x30x3мм и 30x30x3мм | п м | 99 | 4.5402 | 449.4772
69 | Двухслойная окраска металлических элементов антикоррозийной краской. | тн | 0.31255 | 49.3592 | 15.4272
| ИТОГО 1-1. |  |  |  | 194172.2322
1-2. Общестроительные работы школы выше отметки 0,00
1 | Ж/бетонные конструкции выше отметки 0,00 Устройство монолитных ж/бетонных колонн рам из бетона В-25. | м3 | 100.32 | 117.0534 | 11742.8015
2 | Арматура ö8A240C | тн | 3.8352 | 416.6111 | 1597.787
3 | Арматура ö16A500C | тн | 0.03 | 416.6111 | 12.4983
4 | Арматура ö20A500C | тн | 3.1944 | 416.6111 | 1330.8226
5 | Арматура ö22A500C | тн | 4.553 | 416.6111 | 1896.8304
6 | Арматура ö25A500C | тн | 0.3114 | 416.6111 | 129.7327
7 | Устройство монолитных ж/б ригелей высотой до 500мм.из бетона В-25 | м3 | 2.38 | 110.1087 | 262.0588
8 | Устройство монолитных ж/б ригелей высотой 600мм.из бетона В-25 | м3 | 249.55 | 104.9054 | 26179.1378
9 | Арматура ö8, 10A240 | тн | 10.5806 | 416.6111 | 4407.9957
10 | Арматура ö12A500C | тн | 4.3416 | 416.6111 | 1808.7422
11 | Арматура ö16A500C | тн | 1.2483 | 416.6111 | 520.0557
12 | Арматура ö18A500C | тн | 1.2216 | 416.6111 | 508.9321
13 | Арматура ö20A500C | тн | 2.7242 | 416.6111 | 1134.932
14 | Арматура ö22A500C | тн | 10.1469 | 416.6111 | 4227.3114
15 | Арматура ö25A500C | тн | 0.8114 | 416.6111 | 338.0383
16 | Арматура ö25A500C | тн | 0.0387 | 416.6111 | 16.1229
17 | Установка закладных деталей из стального листа толщиной 16 мм. | тн | 0.39842 | 1165.0557 | 464.1815
18 | Устройство монолитных ж/бетонных стен толщиной 200мм.из бетона В-25 | м3 | 386.06 | 121.923 | 47069.6022
19 | Арматура ö6A240 | тн | 0.683 | 416.6111 | 284.5454
20 | Арматура ö12A500C | тн | 40.4329 | 416.6111 | 16844.7959
21 | Арматура ö14A500C | тн | 23.0362 | 416.6111 | 9597.1372
22 | Устройство монолитных ж/б поясов из бетона класса В-15 | м3 | 3.4 | 81.5592 | 277.3013
23 | Арматура ö8A240 | тн | 0.1271 | 416.6111 | 52.9513
24 | Арматура ö12A500C | тн | 0.13752 | 416.6111 | 57.2924
25 | Устройство монолитных ж/б перемычек из бетона марки В-12,5. | м3 | 3.668 | 99.4962 | 364.9521
26 | Арматура ö6A240 | тн | 0.0965 | 416.6111 | 40.203
27 | Арматура ö12, 16A500C | тн | 0.43233 | 416.6111 | 180.1135
28 | Устройство монолитных ж/б плит перекрытия на отметках +0.00-----+12,59 из бетона B-25 | м3 | 463.66 | 88.6652 | 41110.5112
29 | Арматура ö8A500C | тн | 2.5217 | 416.6111 | 1050.5683
30 | Арматура ö12A500C | тн | 51.2832 | 416.6111 | 21365.1516
31 | Устройство монолитных ж/б балок из бетона B-25 | м3 | 12.13 | 110.1087 | 1335.619
32 | Арматура ö8A240 | тн | 0.5024 | 416.6111 | 209.3054
33 | Арматура ö16A500C | тн | 0.2103 | 416.6111 | 87.6133
34 | Арматура ö20A500C | тн | 0.9943 | 416.6111 | 414.2364
35 | Устройство монолитных ж/б плит консольных плит при оси "H" из бетона класса В-25 | м3 | 0.92 | 114.0464 | 104.9227
36 | Арматура ö6, ö8A240 | тн | 0.0374 | 416.6111 | 15.5813
37 | Арматура ö8A500C | тн | 0.0066 | 416.6111 | 2.7496
38 | Арматура ö12, ö16, ö18A500C | тн | 0.0468 | 416.6111 | 19.4974
39 | ЛК-1Устройство монолитных ж/бетонных плит лестниц ЛП-1-1----ЛП-1-4 из бетона B-25 | м3 | 5.61 | 88.6652 | 497.4118
40 | Устройство монолитных бетонных ступенек лестниц из бетона B-12,5 | м3 | 1.36 | 46.115 | 62.7164
41 | Арматура ö6A240, ö8A240 | тн | 0.1526 | 416.6111 | 63.5749
42 | Арматура ö12A500C, ö16A500C | тн | 0.88873 | 416.6111 | 370.2548
43 | ЛК-2Устройство монолитных ж/бетонных плит лестниц ЛП-2-1----ЛП-2-4 из бетона B-25 | м3 | 13.87 | 88.6652 | 1229.7865
44 | Устройство монолитных бетонных ступенек лестниц из бетона B-12,5 | м3 | 2.72 | 46.115 | 125.4328
45 | Арматура ö6A240, ö8A240 | тн | 0.3114 | 416.6111 | 129.7327
46 | Арматураö12A500C, ö16A500C | тн | 1.819 | 416.6111 | 757.7948
47 | ì»ñ»É³ÏÇ Ñáñ³Ý º/µ»ïáÝ» ÑÇÙÝ³ÛÇÝ ë³ÉÇ å³ïñ³ëïáõÙ B -25 ¹³ëÇ µ»ïáÝáí | м3 | 8.2 | 61.6675 | 505.6738
48 | ²Ùñ³Ý ö10A500C | ïÝ | 0.0569 | 416.6111 | 23.7052
49 | 150ÙÙ Ñ³ëïáõÃÛ³Ý ÙÇ³ÓáõÛÉ »/µ»ïáÝ» å³ï»ñÇ å³ïñ³ëïáõÙ B-25 ¹³ëÇ µ»ïáÝáí | м3 | 9.1 | 142.6751 | 1298.3433
50 | ²Ùñ³Ý ö6A240 | тн | 0.014 | 416.6111 | 5.8326
51 | ²Ùñ³Ý ö12A500C | тн | 1.5893 | 416.6111 | 662.1201
52 | îåáñï¹³ÑÉÇ× îñÇµáõÝ³ÛÇ ÙÇ³ÓáõÛÉ »/µ»ïáÝ» Í³ÍÏÇ ë³ÉÇ å³ïñ³ëïáõÙ B-25 ¹³ëÇ µ»ïáÝáí | м3 | 9.3 | 88.6652 | 824.5865
53 | ²Ùñ³Ý ö6A240 | тн | 0.021 | 416.6111 | 8.7488
54 | ²Ùñ³Ý ö12A500C | тн | 1.2616 | 416.6111 | 525.5883
55 | ØÇ³ÓáõÛÉ »/µ»ïáÝ» Ñ»Í³ÝÝ»ñÇ å³ïñ³ëïáõÙ B-25 ¹³ëÇ µ»ïáÝáí ØÐ-Ð-1, ØÐ-2 | м3 | 6.24 | 110.1087 | 687.0785
56 | ²Ùñ³Ý ö8A240 | тн | 0.17279 | 416.6111 | 71.9862
57 | ²Ùñ³Ý ö12A500C | тн | 0.07061 | 416.6111 | 29.4169
58 | ²Ùñ³Ý ö16A500C | тн | 0.158 | 416.6111 | 65.8246
59 | ²Ùñ³Ý ö18A500C | тн | 0.161 | 416.6111 | 67.0744
60 | Ü¾-7 Ü»ñ¹ÇñÝ»ñÇ ï»Õ³¹ñáõÙ åáÕå³ï» Ã»ñÃÇó Ó=4ÙÙ ¨ ³Ùñ³Ý ö8A500C | тн | 0.01749 | 1165.0557 | 20.3768
61 | Ø²-4 ØÇ³ÓáõÛÉ »/µ»ïáÝ» ³ëïÇ×³ÝÇ å³ïñ³ëïáõÙ B-25 ¹³ëÇ µ»ïáÝáí | м3 | 5.1 | 88.6652 | 452.1926
62 | ²Ùñ³Ý ö8A500C | тн | 0.10665 | 416.6111 | 44.4316
63 | ²Ùñ³Ý ö12A500C | тн | 0.27344 | 416.6111 | 113.9181
64 | 120ÙÙ Ñ³ëï. ´-1 ÙÇ³ÓáõÛÉ »/µ»ïáÝ» µ³½ñÇùÇ å³ïñ³ëïáõÙ B-25 ¹³ëÇ µ»ïáÝáí | м3 | 1.2 | 196.3913 | 235.6696
65 | ²Ùñ³Ý ö8A500C | тн | 0.012 | 416.6111 | 4.9993
66 | ²Ùñ³Ý ö12A500C | тн | 0.061 | 416.6111 | 25.4133
67 | Перегородки: Устройство перегородок толщиной 100 мм. из пустотелых бетонных блоков (с армированием): | м2 | 721 | 4.8134 | 3470.4352
68 | Устройство перегородок толщиной 200 мм. из пустотелых бетонных блоков (с армированием): | м3 | 337.94 | 30.4516 | 10290.8261
69 | Арматура ö8A500C | тн | 3.1339 | 416.6111 | 1305.6218
70 | Заполнение пустот бетонных блоков бетоном класса B-12,5 | м3 | 98.905 | 50.0216 | 4947.388
71 | Двери, окна Алюминиевые наружные двери со стеклопакетом и термомостом, противопожарные, огнестойки,е самозакрываящиеся с кодированным замком, цвет темно-серый eD-1, eD-2, eD-2*, eD-4, eD-4*, eD-5 | м2 | 45.9716 | 251.2785 | 11551.6644
72 | Алюминиевые наружные двери со стеклопакетом и термомостом, противопожарные, огнестойки,е самозакрываящиеся с кодированным замком, цвет темно-серый RAL-7011 eD-3, eD-3* | м2 | 10.9909 | 212.6203 | 2336.8779
73 | Алюминиевые наружные двери тройное остекление стеклопакет, с термомостом, , цвет темно-серый RAL-7011 sqW-3 дверь витража | м2 | 1.848 | 134.23 | 248.057
74 | Алюминиевые наружные двери тройное остекление стеклопакет, с термомостом, , цвет темно-серый RAL-7011 глухая часть наружного витража | м2 | 42.6814 | 85.9072 | 3666.6351
75 | Алюминиевые наружные двери тройное остекление стеклопакет, с термомостом, цвет темно-серый RAL-7011 окно наружного витража sqW8 | м2 | 2.7189 | 105.2363 | 286.127
76 | Алюминиевые, со стеклопакетом, облицованные ПВХ цвет темно-серый RAL-7011 внутренние двери iD-6, iD-7 | м2 | 5.9696 | 98.8362 | 590.0128
77 | Алюминиевые, противопожарные, огнестойки, самозакрываящиеся цвет темно-серый RAL-7011внутренние двери iD-5, iD-5*,iD-10 | м2 | 21.2086 | 167.519 | 3552.8442
78 | Двери внутренние, двухцветные, однопольные, рама из пластика, полотно из водостойкого дерева, утепление из пенополистирола,облицованное ПВХ толщ 1,5мм äìø ID-1---- ID-3*, ID-12 | шт | 88 | 96.6456 | 8504.8124
79 | Двери внутренние, двухцветные, двупольные, , рама из пластика, полотно из водостойкого дерева, утепление из пенополистирола,облицованное ПВХ толщ 1,5мм ID-4, ID-8, ID-9 | шт | 12 | 117.2633 | 1407.1599
80 | Двери внутренние, однопольные, утепление из пенополистирола,облицованное ПВХ толщ 1,5мм ID-11 (двери чердака) | шт | 1 | 48.3228 | 48.3228
81 | Двери и экраны санузлов (с двух сторон облицованные ламинированным ОСП толщ 12Ùмм с металлическим каркасом | м2 | 52.1 | 32.2152 | 1678.4118
82 | Металлопластовые, темно серые RAL-7011, толщ профиля 2мм ширина 60мм армированные 1,5мм, трехслойный стеклопакет, из 4-х камер открываемые окна с ручками | м2 | 181.4382 | 83.7595 | 15197.1759
83 | Металлопластовые, темно серые RAL-7011, толщ профиля 2мм ширина 60мм армированные 1,5мм, трехслойный стеклопакет, из 4-х камер неоткрываемые окна с ручками | м2 | 117.1103 | 64.4304 | 7545.4631
84 | Установка сложных петель окон (Wb-9 окна) | шт | 3 | 19.3291 | 57.9874
85 | Установка пластиковых подоконников шириной 200мм. светло-серого цвета RAL-7035 | пог.м | 140.91 | 4.1927 | 590.7865
86 | Установка пластиковых подоконников шириной 300мм. светло-серого цвета RAL-7035 | пог.м | 1.2 | 4.5051 | 5.4061
87 | Установка пластиковых подоконников шириной 400мм. светло-серого цвета RAL-7035 | пог.м | 2.7 | 6.5048 | 17.563
88 | Полы Бутобетон толщ.55---60мм на легком бетоне B-12,5 | м2 | 3162.16 | 3.0866 | 9760.419
89 | Устройство однослойной гидроизоляции из гидроизола на битумной мастике | м2 | 2055.46 | 3.8203 | 7852.4915
90 | Устройство стяжки из цементно-песчаного раствора толщиной 30 мм. | м2 | 1173.45 | 1.6865 | 1979.082
91 | Устройство стяжки из цементно-песчаного раствора толщиной 35 мм. | м2 | 1988.71 | 1.9097 | 3797.7834
92 | Покрытие пола плитами из пресгранита (толщ. не менее 10 мм) на клею | м2 | 721.05 | 11.7428 | 8467.1246
93 | Устройство плинтусов из пресгранита высотой 10 см, на клею | пог.м | 423.5 | 1.4422 | 610.756
94 | Покрытие пола керамическими плитами (толщиной не менее 8 мм), на клею | м2 | 288.9 | 10.9938 | 3176.1138
95 | Устройство плинтусов из керамических плит высотой 10 см, на клею | пог.м | 227.9 | 1.3219 | 301.2537
96 | Гетерогенный виниловый пол, толщина 2 мм, защитный слой 0,7 мм, вес 1 м2 не менее 3 кг, с водно-дисперсионной окраской, толщиной 3-4 мм. с подготовкой наливного пола, на клею (в площадь пола входят и плинтусы h=80мм) | м2 | 1620.322 | 12.3492 | 20009.6147
97 | Гетерогенный спортивный виниловый пол, толщина 4,5мм, защитный слой 1,0мм, вес 1м2 не менее 3,2кг, с водно-дисперсионной окраской толщиной 3-4мм. с подготовкой наливного пола, на клею (в площадь пола входят и плинтусы h=80мм) плинтусы из самоклеющегося ПВХ-винила | м2 | 458.092 | 18.7922 | 8608.5561
98 | Полы из ламината толщ 13мм | м2 | 163.5 | 6.3326 | 1035.3839
99 | Плинтусы из ламината высотой 80мм | п м | 80.3 | 1.886 | 151.4467
100 | Пол чердака Устройство пароизоляции | м2 | 760 | 0.92243 | 701.0469
101 | Устройство теплоизоляции из базальто-волокнистых плит толщ 100мм (внешнийслой 18мм. 170кг/м3, нижный слой 82мм нижный цлой 86кг/м3 | м2 | 760 | 11.314 | 8598.6523
102 | Устройство цементной стяжки толщ 50мм | м2 | 760 | 2.579 | 1960.0685
103 | Крыша и кровля Монтаж металлических ферм из стальных квадратных труб ü-1 | тн | 6.4278 | 634.5237 | 4078.5914
104 | Накладные детали (стальной лист 250x250x10мм, Арматура ö12A500C) ЗД-6 | тн | 0.2034 | 1129.4597 | 229.7321
105 | Монтаж металлических связей ферм из квадратных стальных труб (верхний пояс, нижний пояс) | тн | 11.3777 | 673.3026 | 7660.6351
106 | Накладные детали Ü¾-7---Ü¾-4 из листовой стали толщиной 6мм и 8мм, Арматуры ö8 A500C, ö12 A500C) | тн | 0.481 | 1142.6232 | 549.6018
107 | Двухслойная окраска металлических элементов антикоррозийной краской. | тн | 18.4899 | 36.1623 | 668.6375
108 | Устройство бетонных опор размером 400х400х200мм под лежень из бетона класса В-7,5. | м3 | 2 | 62.5996 | 125.1992
109 | Монтаж деревянных конструкций крыши с обработкой антисептиком (стропила и обрешетка из сосны 2 сорта) | м3 | 30.23 | 255.2663 | 7716.7009
110 | Огнезащита деревянных конструкций | м3 | 30.23 | 23.8089 | 719.7423
111 | Монтаж крепления деревянных конструкций с ж/бетонными стенами уголками 75х50х5мм L=100мм | шт | 252 | 0.31714 | 79.9196
112 | Сверление отверстий в ж/бетонных стенах ф12мм глубиной 150мм | шт | 252 | 0.75417 | 190.0505
113 | Стальной стержень P10мм L=150мм | шт | 252 | 0.084363 | 21.2594
114 | Анкеровка стержней химическим наполнителем «"Hilti" 500мл (5 капсул) | шт | 252 | 0.70747 | 178.2829
115 | Монтаж крепления деревянных элементов М-1---М-3 (лист толщиной 4 мм. и уголки) | тн | 1.0853 | 430.0459 | 466.7288
116 | Устройство теплоизоляции из базальто-волокнистых плит толщ 100мм (наружный слой 18мм толщ. 170кг/м3, нихний слой 82мм толщ 86кг/м3) | ùÙ | 734.7 | 11.5084 | 8455.2184
117 | Обшивка снизу ОСП плитами толщ 9мм | м2 | 734.7 | 4.312 | 3168.0409
118 | Укладка ОСП плит толщ 9мм под битумнуя черепицу | м2 | 1613.7 | 2.724 | 4395.7484
119 | Укладка гидроизоляционной пленки из рулонного битумно-полимерного модифицированного материала "СБС "с нанесением грунтовки (праймер) | м2 | 1613.7 | 3.1434 | 5072.5452
120 | Устройство покрытия из битумной черепицы | м2 | 1613.7 | 11.4327 | 18448.9836
121 | Устройство желобов из оцинкованного« цветной покраски« листа толщиной 0,5 мм. | пог.м | 126 | 8.9047 | 1121.9922
122 | Установка водосточных воронок диам 100мм. | шт | 12 | 7.3774 | 88.529
123 | Монтаж водосточных труб 105х75мм | пог.м | 127 | 9.2065 | 1169.2248
124 | Покрытие карниза шириной 610 мм из оцинкованного, цветной покраски« листа толщиной 0,6 мм. | м2 | 60 | 7.9251 | 475.5039
125 | Монтаж стремянки на чердак Fakro LWS 60x130x305см | шт | 1 | 148.4159 | 148.4159
126 | Вентиляционные шахты на крыше Кладка стен из пустотелых бетонных блоков толщиной 200 мм. (с армированием) | м3 | 19 | 30.4516 | 578.5811
127 | Арматураö6A240C | тн | 0.06 | 416.6111 | 24.9967
128 | Арматура ö12A500C | тн | 0.35 | 416.6111 | 145.8139
129 | Заполнение отверстий блоков бетоном марки В-12,5 | м3 | 4.75 | 53.9859 | 256.4329
130 | Штукатурка стен вентшахты цементно-песчаным раствором | м2 | 90 | 3.623 | 326.0671
131 | Окраска стен шахты фасадной краской с предварительной грунтовкой | м2 | 84.2 | 1.8033 | 151.8344
132 | Внутренняя отделка Улучшенная штукатурка стен гажевым раствором | м2 | 4741.51 | 3.2 | 15172.9594
133 | Штукатурка стен цементно-песчаным раствором | м2 | 1504.79 | 3.623 | 5451.806
134 | Улучшенная штукатурка потолков гажевым раствором | м2 | 2069.19 | 3.8062 | 7875.6788
135 | Улучшенная штукатурка потолков цементно-песчаным раствором | м2 | 323.55 | 2.2525 | 728.7858
136 | Сплошное выравнивание потолков цементно-песчаным раствором | м2 | 65.97 | 1.8908 | 124.7335
137 | Улучшенная штукатурка лестничной клетки гажевым раствором (стены потолки откосы) | м2 | 556.5 | 5.7096 | 3177.3875
138 | Улучшенная окраска стен и откосов латексной краской RAL 9010 с предварительной грунтовкой | м2 | 5894.6 | 1.6045 | 9458.1061
139 | Улучшенная окраска стен масляной краской RAL 1033, с предварительной грунтовкой | м2 | 286.45 | 1.8423 | 527.717
140 | Улучшенная окраска потолков латексной краской RAL 9010 с предварительной грунтовкой | м2 | 2392.74 | 1.8305 | 4379.8206
141 | Облицовка стен керамической плиткой | м2 | 869.05 | 11.9612 | 10394.9212
142 | Облицовка стен плитами из фельзита толщ 30мм | м2 | 6.4 | 26.1079 | 167.0904
143 | Облицовка стен зрительного зала гипсакартонными плитами толщ 9мм по металлическим статам и звукоизоляционным слоем толщ 50мм | м2 | 145 | 8.3713 | 1213.8441
144 | Улучшенная окраска стен и откосов латексной краской RAL 1015--1017, с предварительной грунтовкой | м2 | 145 | 1.6045 | 232.6579
145 | Устройство подвесного потолка из гипсокартона АРМСТРОНГ (сторожевая вестибяль, коридоры) | м2 | 437.69 | 9.4434 | 4133.2798
146 | Устройство подвесного потолка из гипсокартона АРМСТРОНГ (зрительный зал, сцена, подсобные помещения) | м2 | 182.41 | 12.9814 | 2367.9375
147 | Монтаж металлического каркаса из стальных уголков 50х55х3мм 153пог.м 153·ÍÙ | тн | 0.49 | 781.3692 | 382.8709
148 | Установка и разборка внутренних инвентарных лесов | м2 | 632.27 | 1.9683 | 1244.4818
149 | Устройство подвесного потолка из пластиковых плит САЙДИНГ | м2 | 171.84 | 7.4327 | 1277.2385
150 | Обшивка верхней части внутренних витражей с двух сторон гипсокартоном толщиной 12,5 мм | м2 | 11.5231 | 6.5788 | 75.8081
151 | Облицовка ступеней внутренних лестниц базальтовыми плитами толщиной 40мм шириной 340мм на цем песчаном растворе (178,3п м) | м2 | 60.622 | 21.6439 | 1312.0984
152 | Облицовка подступеней внутренних лестниц базальтовыми плитами толщиной 30мм Ñ=110мм на цем песчаном растворе (178,3п м) | м2 | 19.613 | 20.4097 | 400.2961
153 | Облицовка лестничных площадок базальтовыми плитами толщиной 30мм на цем песчаном растворе | м2 | 73.3 | 14.5507 | 1066.563
154 | Плинтусы из пресгранитных плит Ñ=150мм , на клею | п м | 136.6667 | 2.18 | 297.9341
155 | Монтаж перил внутренних лестниц из стальных прямоугольных труб (труба 42x3мм, уголки 30x20x3, лента 30x3мм) | тн | 0.75554 | 660.286 | 498.8725
156 | Окраска металлических перил антикоррозийной краской | тн | 0.75554 | 49.3592 | 37.2929
157 | Ограждение трибуны спортзала из стальных прямоугольных труб | тн | 0.802 | 660.286 | 529.5494
158 | Окраска металлических элементов антикоррозийной краской | тн | 0.802 | 49.3592 | 39.5861
159 | Наружняя отделка Теплоизоляция стен снаружи двухслойными негорючими базальтоволокнистыми плитами толщиной 100 мм. (наружный слой толщ 30 мм. 80 кг/м3, внутренний слой толщ 70 мм. 37 кг/м3) | м2 | 1763 | 13.3925 | 23611.059
160 | Теплоизоляция цоколя негорючими базальтоволокнистыми плитами толщиной 50 мм | м2 | 98 | 7.1435 | 700.0588
161 | Облицовка цоколя базальтовыми плитами толщиной 30 мм. с анкеровкой и установкой сетки из 3Вр-1 ячейкой 100х100мм | м2 | 98 | 26.1865 | 2566.2764
162 | Облицовка наружных стен плитами из фельзита толщ 30мм высота ряда 300мм с анкеровкой и сеткой из 3Bp-1, ячейкой100x100мм | м2 | 683.5 | 24.7167 | 16893.8701
163 | Облицовка наружных стен плитами из фельзита толщ 30мм высота ряда 600мм с анкеровкой и сеткой из 3Bp-1, ячейкой100x100мм | м2 | 37 | 24.5366 | 907.853
164 | Облицовка наружных стен плитами из травертина светлого цвета толщ 30мм с анкеровкой и сеткой из 3Bp-1, ячейкой100x100мм | м2 | 82 | 30.3545 | 2489.0665
165 | Фасонные камни из фельзита h=150мм b=300мм (+3.3 отм) | п м | 74 | 12.7084 | 940.4179
166 | ²Облицовка наружных стен фиброцементными плитами толщиной 8 мм, окрашенными термообработкой в ​​заводских условиях, без добавки асбестоцемента.RAL 2007 ¨ RAL1015 ·áõÛÝÇ | м2 | 960 | 22.6821 | 21774.7769
167 | Стеклопластиковая волокнистая прямоугольная труба 50х43мм. | пог.м | 1966.2 | 2.031 | 3993.2614
168 | Стеклопластиковый волокнистый прямоугольный профиль 50х60мм. | пог.м | 1845 | 2.031 | 3747.1098
169 | Стеклопластиковый волокнистый прямоугольный профиль 50х150мм. | пог.м | 350.2 | 5.6242 | 1969.5878
170 | Стеклопластиковая волокнистая прямоугольная труба 50х43мм | пог.м | 363.6 | 1.0155 | 369.2274
171 | Алюминиевый монтажный фасонный профиль 32х8мм | пог.м | 2774.2 | 1.2498 | 3467.2444
172 | Теплоизоляция верхней части дверей и витражей базальтоволокнистыми плитами толщиной 100 мм. | м2 | 6.6898 | 11.3616 | 76.0062
173 | Облицовка снутри гипсокартоном толщ 12,5ÙÙ | м2 | 6.7 | 5.2993 | 35.5051
174 | Облицовка снаружи §Alukobond¦-ом | м2 | 6.7 | 35.2616 | 236.2528
175 | Облицовка карниза и навеса §Alukobond¦ -ом | м2 | 235.2 | 35.2616 | 8293.5315
176 | Облицовка углов фасада §Alukobond¦-ом щириной 100мм | м2 | 10.5 | 35.2616 | 370.2469
177 | Облицовка дверных и оконных откосов "Alukobond" -ом | м2 | 110.5 | 35.2616 | 3896.4083
178 | Облицовка подоконников §Alukobond¦-ом | м2 | 30.5 | 35.2616 | 1075.4792
179 | Монтаж и демонтаж наружних инвентарных лесов для отделочных работ | м2 | 1860.5 | 1.0528 | 1958.7496
| ИТОГО 1-2. |  |  |  | 598936.0044
1 | Пассажирский лифт грузоподьемностья 320кг | шт | 1 | 10500 | 10500
2 | Кухонный подьемник 75кг | шт | 1 | 1968.91 | 1968.91
1-3. Отопление школы
1 | Отопление на отм -3.3 Радиатор алюминиевый Q=90вт Ñ=350мм | секц. | 62 | 6.2885 | 389.8887
2 | Радиаторный термостатический клапан 1/2'' | шт | 13 | 12.2702 | 159.513
3 | Клапан запорный радиатора ö20-1/2 | шт | 13 | 7.1147 | 92.4915
4 | Комплект подключения радиатора | шт | 13 | 5.4743 | 71.1665
5 | Автоматический воздухоотводчик с клапаном 1/2ªª | шт | 13 | 7.1377 | 92.7904
6 | Прокладка полипропиленовых труб Ру10 ф20х2,8 с испытанием и установкой фасонных частей | м | 118 | 2.6366 | 311.1208
7 | То же, PN10 ö25x3.5 | м | 77 | 2.6709 | 205.657
8 | Уголок полипропиленовый ∠ 90° ö20мм | шт | 42 | 0.062491 | 2.6246
9 | Уголок полипропиленовый ∠ 90° ö25мм | шт | 11 | 0.093736 | 1.0311
10 | 'Тройник полипропиленовый 20x20x20 | шт | 11 | 0.1406 | 1.5466
11 | 'Тройник полипропиленовый 25x20x20 | шт | 3 | 0.1406 | 0.42181
12 | 'Тройник полипропиленовый 25x20x25 | шт | 10 | 0.1406 | 1.406
13 | Полипропиленовый сгон ö20 | шт | 34 | 0.04843 | 1.6466
14 | Полипропиленовый сгон ö25 | шт | 29 | 0.078114 | 2.2653
15 | Полипропиленовая обводная труба ö20x2.8 | шт | 13 | 0.31245 | 4.0619
16 | Полипропиленовый переходник ö20-1/2 | шт | 26 | 0.90612 | 23.5591
17 | Трубчатый резиновый теплоизолятор Ó=5мм ö20мм | м | 100 | 0.23434 | 23.4341
18 | Трубчатый резиновый теплоизолятор Ó=5мм ö25 | м | 77 | 0.28121 | 21.6531
19 | Металл для крепления труб | кг | 60 | 0.5468 | 32.8077
1 | Детсад и школа Радиатор алюминиевый Q=90вт Ñ=350мм | секц. | 547 | 6.2885 | 3439.8244
2 | Радиаторный термостатический клапан 1/2'' | шт | 89 | 12.2702 | 1092.0507
3 | Клапан запорный радиатора ö20-1/2 | шт | 89 | 7.1147 | 633.2114
4 | Комплект подключения радиатора | шт | 89 | 5.4743 | 487.217
5 | «Клапан запорный стояков ö20 | шт | 60 | 6.2555 | 375.3291
6 | Автоматический воздухоотводчик с клапаном 1/2ªª | шт | 30 | 7.1377 | 214.1317
7 | Прокладка полипропиленовых труб Ру10 ф20х2,8 с испытанием и установкой фасонных частей | м | 457 | 2.6366 | 1204.9338
8 | То же, PN10 ö25x3.5 | м | 127 | 2.6709 | 339.2005
9 | То же, PN10 ö32x4.5 | м | 231 | 2.8812 | 665.5523
10 | То же, PN10 ö40x5.6 | м | 69 | 5.0654 | 349.5093
11 | Уголок полипропиленовый ∠ 90° ö20ÙÙ | шт | 417 | 0.093736 | 39.0881
12 | Уголок полипропиленовый ∠ 90° ö25ÙÙ | шт | 4 | 0.18747 | 0.74989
13 | Уголок полипропиленовый ∠ 90° ö32ÙÙ | шт | 12 | 0.28121 | 3.3745
14 | Уголок полипропиленовый ∠ 90° ö40ÙÙ | шт | 6 | 0.81238 | 4.8743
15 | Уголок полипропиленовый ∠ 45° ö20ÙÙ | шт | 18 | 0.093736 | 1.6873
16 | Уголок полипропиленовый ∠ 45° ö25ÙÙ | шт | 6 | 0.17185 | 1.0311
17 | Уголок полипропиленовый∠ 45° ö32ÙÙ | шт | 8 | 0.26559 | 2.1247
18 | 'Тройник полипропиленовый 20x20x20 | шт | 134 | 0.1406 | 18.841
19 | 'Тройник полипропиленовый 25x20x20 | шт | 4 | 0.1406 | 0.56242
20 | ''Тройник полипропиленовый 25x20x25 | шт | 7 | 0.1406 | 0.98423
21 | 'Тройник полипропиленовый 25x20x32 | шт | 3 | 0.26559 | 0.79676
22 | 'Тройник полипропиленовый 32x20x32 | шт | 20 | 0.28121 | 5.6242
23 | 'Тройник полипропиленовый 32x20x40 | шт | 4 | 0.35932 | 1.4373
24 | 'Тройник полипропиленовый 40x20x40 | шт | 4 | 0.35932 | 1.4373
25 | 'Тройник полипропиленовыйã 20x1/2x20 | шт | 30 | 0.35932 | 10.7797
26 | Полипропиленовый сгон ö20 | шт | 295 | 0.04843 | 14.287
27 | Полипропиленовая обводная труба ö20x2.8 | шт | 60 | 0.31245 | 18.7473
28 | Полипропиленовый переходник ö20-1/2" | шт | 178 | 0.90612 | 161.289
29 | Трубчатый резиновый теплоизолятор Ó=5мм ö20мм | м | 290 | 0.23434 | 67.9588
30 | Трубчатый резиновый теплоизолятор Ó=5мм ö25 | м | 127 | 0.28121 | 35.7135
31 | Трубчатый резиновый теплоизолятор Ó=5мм ö32 | м | 231 | 0.46868 | 108.2655
32 | Трубчатый резиновый теплоизолятор Ó=5мм ö40 | м | 69 | 0.62491 | 43.1187
33 | Металл для крепления труб | кг | 265 | 0.5468 | 144.9007
1 | Отопление спортзала Отопление спортзала q=120вт Ñ=500 | секц. | 58 | 6.476 | 375.608
2 | Радиаторный термостатический клапан 1/2'' | шт | 7 | 12.2702 | 85.8916
3 | Клапан запорный радиатора ö20-1/2 | шт | 7 | 7.1147 | 49.8031
4 | Комплект подключения радиатора | шт | 7 | 5.4743 | 38.3204
5 | Тепловой вентилятор L=2100 Ù3/Å³Ù 3-20 Ïìï Volcano +Кронштейн для теплового вентилятора | шт | 4 | 336.468 | 1345.872
6 | 2-ходовой клапан с двигателем | шт | 4 | 73.8955 | 295.5819
7 | Фильтр 3/4" | шт | 4 | 5.7156 | 22.8622
8 | Полипропиленовый клапан ф25мм | шт | 8 | 3.7495 | 29.9956
9 | Автоматический воздухоотводчик с клапаном 3/4 " | шт | 4 | 6.5615 | 26.2462
10 | Гибкое соединение 3/4±± L= 0.5Ùм | шт | 8 | 0.93736 | 7.4989
11 | Прокладка полипропиленовых труб Ру10 ф20х2,8 с испытанием и установкой фасонных частей | м | 104 | 2.6366 | 274.2081
12 | То же PN10 ö25x3.5 | м | 66 | 2.6709 | 176.2774
13 | То же, PN10 ö32x4.5 | Ù | 78 | 2.8812 | 224.7319
14 | То же, PN10 ö40x5.6 | Ù | 82 | 5.0654 | 415.3588
15 | Уголок полипропиленовый ∠ 90° ö20ÙÙ | шт | 18 | 0.062491 | 1.1248
16 | 'Уголок полипропиленовый ∠ 90° ö25ÙÙ | шт | 16 | 0.093736 | 1.4998
17 | 'Уголок полипропиленовый ∠ 90° ö32ÙÙ | шт | 8 | 0.2031 | 1.6248
18 | Уголок полипропиленовый ∠ 90° ö40ÙÙ | шт | 6 | 0.24371 | 1.4623
19 | Уголок полипропиленовый ∠ 45° ö40ÙÙ | шт | 4 | 0.24371 | 0.97486
20 | Тройник полипропиленовый 20x20x20 | шт | 6 | 0.1406 | 0.84363
21 | 'Тройник полипропиленовый 25x20x20 | шт | 2 | 0.1406 | 0.28121
22 | 'Тройник полипропиленовый 25x20x25 | шт | 4 | 0.1406 | 0.56242
23 | Тройник полипропиленовый 32x25x25 | шт | 4 | 0.26559 | 1.0623
24 | 'Тройник полипропиленовый 40x25x32 | шт | 2 | 0.35932 | 0.71865
25 | Тройник полипропиленовый 40x40x32 | шт | 2 | 0.40619 | 0.81238
26 | 'Тройник полипропиленовый 25x3/4"x25 | шт | 4 | 0.35932 | 1.4373
27 | Полипропиленовая обводная труба ö20x2.8 | шт | 4 | 0.62491 | 2.4996
28 | Полипропиленовая обводная труба ö25x3.5 | шт | 4 | 0.62491 | 2.4996
29 | Сгон полипропиленовый ö20 | шт | 26 | 0.04843 | 1.2592
30 | Сгон полипропиленовый ö25 | шт | 16 | 0.078114 | 1.2498
31 | Сгон полипропиленовый ö32 | шт | 20 | 0.10936 | 2.1872
32 | Сгон полипропиленовый ö40 | шт | 22 | 0.2609 | 5.7398
33 | Переходник полипропиленовый ö20-1/2± | шт | 14 | 0.90612 | 12.6857
34 | Переходник полипропиленовый ö25-3/4±° | шт | 16 | 1.2498 | 19.9971
35 | Трубчатый резиновый теплоизолятор Ó=5мм ö20мм | м | 30 | 0.23434 | 7.0302
36 | Трубчатый резиновый теплоизолятор Ó=5мм ö25 | м | 66 | 0.28121 | 18.5598
37 | Трубчатый резиновый теплоизолятор Ó=5мм ö32 | м | 78 | 0.46868 | 36.5572
38 | Трубчатый резиновый теплоизолятор Ó=5мм ö40 | м | 82 | 0.62491 | 51.2425
39 | Футляр из стальной трубы ö50мм, L=0.3Ù | шт | 8 | 0.70302 | 5.6242
40 | Металл для крепления труб | кг | 84 | 0.5468 | 45.9308
| ИТОГО 1-3. |  |  |  | 14521.4427
1-4. Вентиляция школы
1 | Приточно-вытяжная система Lпр=1300м3/час,Lвыт=960м3/час, состоит а) кондиционеры на входе и выходе 2 шт б) рекуператор воздуха 1шт в) Электр теплообменник 6,2 квт/час 1шт г)приточный вентилятор Lпр=1310м3/час, Hпр=250Па д)вытяжной вентилятор Lвыт=960м3/час, Hвыт =200Па е) терморегулятор воздуха при входе и выходеïù 2шт ж) гибкая вставка 4 шт з)) виброизолятор 1 комплект и)комплект автоматики 1 шт. к) шумоглушитель 1 шт. | шт | 1 | 1325.2563 | 1325.2563
2 | Приточная система Lnр=750м3/час , состоит а) кондиционеры на входе и выходе 2 шт б) Электр теплообменник 9,1 квт/час 1шт в)приточный вентилятор Lпр=750м3/час Hпр=250Па г)терморегулятор воздуха при входе и выходе 2шт д)гибкая вставка 2 шт е)шумоглушитель 1 шт. ж)Ã виброизолятор 1 комплект з)комплект автоматики 1 шт. | шт | 1 | 1297.6184 | 1297.6184
3 | Приточно-вытяжная система Lпр=2640м3/час, Lвыт =2640м3/час состоит а) кондиционеры на входе и выходе 2 шт б) рекуператор воздуха 1шт в)Электр теплообменник 7 квт/час 1шт г)приточный вентилятор Lпр=2640м3/час HÝ=250Па д)вытяжной вентилятор Lвыт=2640м3/час, HÝ=250Па е) терморегулятор воздуха при входе и выходе 2шт ж))гибкая вставка 2 шт з)шумоглушитель 1 шт. и)виброизолятор 1 комплект к)комплект автоматики 1 шт. | шт | 1 | 2552.8406 | 2552.8406
4 | Приточно-вытяжная система Lпр=5100м3/час, L³=5100м3/час состоит а) кондиционеры на входе и выходе 2 шт б) рекуператор воздуха 1шт в) Электр теплообменник 13,9 Ïíï/Å³Ù 1Ñ³ï г)приточный вентилятор Lпр=5100м3/час H=250Па д)вытяжной вентилятор Lвыт=5100м3/час, H=400Па е) терморегулятор воздуха при входе и выходе 2шт ж)гибкая вставка 4 шт з) шумоглушитель при входе и выходе 2шт и) виброизолятор к) комплект автоматики 1 комплект л)шумоглушитель 1 шт. | шт | 1 | 3957.7682 | 3957.7682
5 | Приточная система Lnр=750м3/час состоит а) кондиционеры на входе и выходе 2 шт б) Электр теплообменник 9,1 м3/час 1Ñ³ï в)приточный вентилятор Lпр=750м3/час H=250Па г) терморегулятор воздуха при входе и выходе 2шт д) гибкая вставка 1шт е)шумоглушитель при входе и выходе 2шт ж)виброизолятор 1 комплект з) комплект автоматики 1 комплект и)шумоглушитель 1 шт. | шт | 1 | 779.4074 | 779.4074
4 | Центробежный вентилятор È=800м3/час H=220 Па | шт | 2 | 202.4897 | 404.9794
5 | Канальный вентилятор È=275м3/час H=160 Па ö160мм | шт | 2 | 82.7254 | 165.4508
6 | Канальный вентилятор È=140м3/час H=150 Па ö125мм | шт | 1 | 65.4517 | 65.4517
7 | Канальный вентилятор È=100м3/час H=140Па ö125мм | шт | 3 | 51.6327 | 154.8982
8 | Канальный вентилятор È=75м3/час H=130Па ö125мм | шт | 6 | 25.1464 | 150.8784
9 | Канальный вентилятор È=60м3/час H=120Па ö100мм | шт | 2 | 23.9948 | 47.9896
10 | Канальный вентилятор È=50м3/час H=120Па ö100мм | шт | 19 | 21.6917 | 412.1415
11 | Шумоглушитель 200x150ÙÙ È=0,5 | шт | 2 | 21.7313 | 43.4626
12 | Шумоглушитель ö125ÙÙ È=0,5Ù | шт | 12 | 16.4196 | 197.035
13 | Шумоглушитель ö100ÙÙ È=0,5 | шт | 21 | 14.2324 | 298.8805
14 | Регулирующий клапан воздуха ручного управления ö300мм | шт | 6 | 8.2852 | 49.7112
15 | То же ö250мм | шт | 12 | 7.5041 | 90.0488
16 | То же ö315мм | шт | 12 | 9.535 | 114.4202
17 | То же ö150мм | шт | 2 | 6.8792 | 13.7583
17 | Регулирующий клапан воздуха ручного управления 350x200мм | шт | 1 | 16.9687 | 16.9687
18 | То же 250x200 мм | шт | 1 | 15.7188 | 15.7188
19 | То же 200x150мм | шт | 1 | 32.5659 | 32.5659
20 | Противопожарный клапан 200x 150мм | шт | 1 | 28.9982 | 28.9982
21 | Противопожарный регулируемый клапан 200x 100мм | шт | 1 | 28.9982 | 28.9982
21 | Монтаж металлических зонтов из оцинкованного листа | шт | 4 | 24.4492 | 97.7969
22 | Воздуховод из оцинкованной стали ö250мм Ó=0.9 | м2 | 13 | 11.3248 | 147.2223
23 | Кухонная вытяжка | шт | 1 | 39.0568 | 39.0568
24 | Короб из оцинкованной стали Ó=0.7мм | м2 | 25.1154 | 7.1609 | 179.8485
25 | Гибкий воздуховод ö100мм | м | 24 | 1.2498 | 29.9956
26 | Гибкий воздуховод ö125мм | м | 8 | 1.406 | 11.2484
27 | Гибкий воздуховод ö150мм | м | 2 | 1.8747 | 3.7495
28 | Гибкий воздуховод ö250мм | м | 8 | 2.8121 | 22.4967
29 | Гибкий воздуховод ö300мм | м | 5 | 3.9057 | 19.5284
30 | Монтаж приточно-вытяжного рекуператора производительностью 100м3/ч. | шт | 72 | 251.9912 | 18143.3676
31 | Вытяжка от шкафа химических веществ | шт | 1 | 53.8379 | 53.8379
32 | Алюминиевая решетка 800х300мм | шт | 1 | 52.8561 | 52.8561
33 | Алюминиевая решетка. 250х150мм | шт | 5 | 9.4249 | 47.1247
34 | Алюминиевая регулируемая решетка 300х150 | шт | 24 | 17.705 | 424.9193
35 | Алюминиевая регулируемая решетка ö125ÙÙ | шт | 42 | 6.4566 | 271.1777
36 | Алюминиевая регулируемая решетка ö150ÙÙ | шт | 10 | 7.2377 | 72.3775
37 | Розеточный диффузор ф315мм | шт | 6 | 50.9352 | 305.6114
38 | Диффузор 300мм/ö440мм | шт | 6 | 25.9389 | 155.6333
39 | Потолочный диффузор 600х600 | шт | 6 | 32.9691 | 197.8146
40 | Потолочный диффузор 450х450 | шт | 12 | 27.5012 | 330.0138
41 | Потолочный диффузор ö200ÙÙ | шт | 2 | 24.3766 | 48.7532
42 | Воздуховод из оцинкованной стали круглого сечения Ó=0.5ÙÙ | м2 | 268 | 7.4202 | 1988.6245
43 | Воздуховод из оцинкованной стали круглого сечения Ó=0.7 ÙÙ | м2 | 29 | 9.0887 | 263.5737
44 | Воздуховод из оцинкованной стали прямоугольного сечения Ó=0.5 ÙÙ | м2 | 168.2 | 6.7246 | 1131.0812
45 | Воздуховод из оцинкованной стали прямоугольного сечения Ó=0.7 ÙÙ | м2 | 166.2 | 8.3931 | 1394.9377
46 | Фасонные части воздуховодов из оцинкованной стали | м2 | 80 | 11.1061 | 888.486
47 | Декоративный воздуховод круглого сечения.. ö315мм | м2 | 13.9 | 11.5864 | 161.0511
48 | Декоративный воздуховод круглого сечения.. ö400мм | м2 | 15 | 12.2113 | 183.1698
49 | Декоративный воздуховод круглого сечения. ö450мм | м2 | 66.5 | 13.1487 | 874.3875
50 | Изоляция воздуховодов самоклеящим изолятором Ó=5мм | м2 | 220 | 5.4186 | 1192.0987
51 | Изоляция воздуховодов минеральной ватой Ó=50мм | м2 | 380 | 1.3567 | 515.5547
52 | Мягкая вставка | м2 | 2 | 2.031 | 4.0619
53 | Хомут 100-450мм | шт | 436 | 0.46868 | 204.3452
53 | Порошковая окраска воздуховодов | м2 | 98 | 5.1544 | 505.1343
54 | Метал для крепления воздуховодов | кг | 360 | 0.74157 | 266.9648
55 | Наружная вытяжная решетка 1600x500мм | шт | 4 | 34.1088 | 136.4353
| ИТОГО 1-4. |  |  |  | 42609.5834
1-5. Холодное и горячее водоснабжение школы
1 | Питьевой фонтанчик | к-т | 1 | 156.2272 | 156.2272
2 | Монтаж полипропиленовых труб Ру20 Ф63х8,6мм, с испытанием, хлорированием и установкой фасонных частей | пог.м | 55 | 8.0437 | 442.4035
3 | То же, PN20 Ф50x6.9мм | пог.м | 10 | 5.4972 | 54.972
4 | То же, PN20 Ф40x5.5мм | пог.м | 70 | 4.3155 | 302.0823
5 | То же, PN20 Ф32x4.4мм | пог.м | 70 | 2.6937 | 188.5594
6 | То же, PN20 Ф25x3.5мм | пог.м | 220 | 2.2647 | 498.2295
7 | То же, PN20 Ф20x2.8мм | пог.м | 875 | 2.3398 | 2047.3118
8 | Задвижка Ǿ63мм | шт | 6 | 25.2148 | 151.2885
9 | Задвижка Ǿ50мм | шт | 2 | 22.0902 | 44.1804
10 | Задвижка Ǿ40мм | шт | 5 | 18.3631 | 91.8155
11 | Шаровой кран Ǿ32мм | шт | 10 | 9.7706 | 97.706
12 | Шаровой кран Ǿ25мм | шт | 15 | 8.5114 | 127.6711
13 | Шаровой кран ö20мм | шт | 30 | 6.8195 | 204.584
14 | Регулирующий клапан ф20мм | шт | 20 | 7.5834 | 151.6683
15 | Регулирующий клапан ф32мм | шт | 1 | 8.2083 | 8.2083
16 | Угловой клапан ö15мм | шт | 190 | 6.0211 | 1144.0174
17 | Выпускной клапан ф15мм | шт | 2 | 8.9895 | 17.9789
18 | Гибкая металлическая труба для подключения сантехнических приборов ф15мм L=600мм | шт | 190 | 1.406 | 267.1485
19 | Двухслойная окраска труб масляной краской | м2 |  | 1.8101 | 0
20 | Теплоизоляционные резиновые трубы толщиной 9 мм. для труб ф63 | пог.м. | 55 | 1.0936 | 60.1475
21 | То же ф50мм | пог.м. | 10 | 0.96861 | 9.6861
22 | То же ф40мм | пог.м. | 70 | 0.78114 | 54.6795
23 | То же ф32мм | пог.м. | 70 | 0.62491 | 43.7436
24 | То же ф25мм | пог.м. | 220 | 0.46868 | 103.11
25 | То же ф20мм | пог.м. | 875 | 0.39057 | 341.747
| ИТОГО 1-5. |  |  |  | 6609.1663
1-6 Система пожаротушения школы
1 | Стальная эл. свар.труба ф50(57x3.0) мм | пог.м | 235 | 3.9129 | 919.542
2 | Тройник ö50xö50xö50мм | шт | 30 | 9.9985 | 299.9563
3 | Уголок 90° (колено) 50мм | шт | 55 | 7.1865 | 395.2549
4 | Подвеска для подвешивания труб к бетонным плитам ф57(50) UNICLIP 69E | шт | 78 | 0.78114 | 60.9286
5 | Резьбовая шпилька для подвесок типа М10. | пог.м | 156 | 0.65615 | 102.3601
6 | Противопожарный шкаф с 2 пожарными рукавами Ф50мм и шлангом длиной 20м с 2 соединительными головками. | к-т | 10 | 97.1727 | 971.7274
7 | Задвижка ф57мм (задвижка-бабочка) Tecofi | шт | 6 | 35.1419 | 210.8514
8 | Стальной фланец ф57мм | шт | 20 | 3.9057 | 78.1136
9 | Выпускной клапан ф15мм | шт | 2 | 5.7263 | 11.4527
10 | Кран шаровой ф15мм | шт | 2 | 6.8023 | 13.6046
11 | Гибкое соединение для сейсмики ö57мм | Ñ³ï | 4 | 22.2688 | 89.0751
12 | Двухслойная окраска стальных труб маслом | м2 | 42.5 | 1.8101 | 76.9303
13 | Гидравлическое испытание системы | пог.м | 235 | 0.11525 | 27.0843
| ИТОГО 1-6. |  |  |  | 3256.8811
1-7. Канализация школы
1 | Бак нейтрализатора Viking VP6BG-150 712x1000x836мм | шт | 1 | 275.0201 | 275.0201
2 | Жироуловитель под умывальником Black25 320x420x370ммq=0,5м3/час | к-т | 7 | 60.4302 | 423.0115
3 | Унитаз с напольным смывным бачком | шт | 28 | 60.5181 | 1694.5062
4 | Умывальник керамический ,550x450мм (со смесителем и аксессуарами) | шт | 71 | 40.5651 | 2880.1202
5 | Душ со смесителем (с термостатическим клапаном) | шт | 4 | 161.8027 | 647.2107
6 | Трап из нержавеющей стали размер 600х80мм. | шт | 4 | 35.0424 | 140.1695
7 | Настенный писсуар | шт | 3 | 17.6256 | 52.8767
8 | Трап ö50мм | шт | 12 | 6.4623 | 77.5471
9 | Труба ПВХ канализационная 110мм, с крепежными деталями | пог.м | 270 | 3.1831 | 859.4391
10 | Труба ПВХ канализационная 50мм, с крепежными деталями | пог.м | 170 | 2.0685 | 351.6436
11 | Футляр из стальной трубы ö219 | пог.м | 11 | 30.9952 | 340.9475
12 | Футляр из стальной трубы ö159 | пог.м | 1 | 16.5728 | 16.5728
13 | Пробивка отверстий ö150мм | шт | 55 | 2.0965 | 115.3093
14 | Пробивка отверстий 150x100мм | шт | 5 | 1.8004 | 9.0022
15 | Переход (колено) Ф110мм, 90 | шт | 4 | 1.4371 | 5.7484
16 | тройник прямой ö110мм ,90° | шт | 1 | 2.0105 | 2.0105
17 | PVCПереход ö110мм -135° | шт | 120 | 1.2465 | 149.5801
18 | PVC Переход ö50мм135° | шт | 330 | 0.98404 | 324.7328
19 | PVC тройник косой ö110x110ÙÙ 45° | шт | 40 | 2.0105 | 80.4181
20 | PVC тройник косой ö110x50ÙÙ 45° | шт | 35 | 2.0105 | 70.3658
21 | PVC тройник косой ö50x50ÙÙ 45° | шт | 50 | 1.3199 | 65.9964
22 | PVC крестовина косая ö110xö110xö110мм 45° | шт | 8 | 2.6479 | 21.1829
23 | PVC крестовина косая ö50xö110xö50мм 45° | шт | 5 | 1.6636 | 8.3181
24 | PVC крестовина косая ö50xö50xö50мм 45° | шт | 5 | 1.6636 | 8.3181
24 | PVC заглушка для прочистки ö100мм | шт | 6 | 1.5543 | 9.3256
25 | PVC заглушка для прочистки ö50мм | шт | 5 | 1.2418 | 6.2091
26 | PVC ревизия ö110мм | шт | 15 | 3.2728 | 49.0915
27 | PVC ревизия ö50мм | шт | 10 | 2.6479 | 26.4786
28 | PVC переход ö50x110мм | шт | 15 | 1.1903 | 17.8539
29 | Гидравлическое испытание системы | пог.м | 440 | 0.11528 | 50.724
| ИТОГО 1-7. |  |  |  | 8779.7302
1-8.Насосная станция водоснабжения и пожаротушения
1 | Насосная система, состоящая из 4 насосов, 2 из которых работают на нужды водоснабжения, остальные 2 на случай пожара WILO SiBoost Smart 4 Helix VE 404 Q=5л/с H=30 N=4x0,75кВт 3фаз. 400В | к-т | 1 | 10242.1328 | 10242.1328
2 | Насос погружной Гном 10-10 G=10м3/ч, H=10м, N=1,1кВт | к-т | 1 | 190.4526 | 190.4526
3 | Монтаж стальных эл сварных труб Ф65мм (ö76x3,5мм) | п м | 12 | 5.7612 | 69.1342
4 | Монтаж стальных эл сварных труб ö50мм (ö57x3,5мм) | п м | 17 | 4.3601 | 74.122
2 | Прокладка полипропиленовых труб PPR PN20 Ǿ40x5,5мм с испытанием, хлорированием и установкой фасонных частей | п м | 15 | 4.1068 | 61.6016
5 | Уголок стальной 90˚ (колено) Ф65мм | шт | 18 | 12.1857 | 219.343
6 | Тройник стальной 65x65x65мм | шт | 1 | 12.6544 | 12.6544
7 | Тройник стальной 65x50x65мм | шт | 4 | 12.6544 | 50.6176
8 | Заджижка ö65мм | шт | 2 | 22.2688 | 44.5375
9 | Заджижка ö50мм | шт | 6 | 20.4409 | 122.6455
10 | Заджижка ö40мм | шт | 1 | 18.3631 | 18.3631
11 | Шаровой кран ö40мм | шт | 1 | 18.3631 | 18.3631
9 | Обратный клапан ö65мм | шт | 1 | 15.2385 | 15.2385
10 | Обратный клапан ö50мм | шт | 3 | 15.2385 | 45.7156
11 | Обратный клапан ö40мм | шт | 1 | 18.3631 | 18.3631
11 | Антивибрационная гибкое соединение Ф65мм | шт | 2 | 11.8733 | 23.7465
8 | Фильтр ö65мм | шт | 1 | 4.3981 | 4.3981
8 | Соленоидный клапан Ǿ50мм | шт | 1 | 105.0692 | 105.0692
9 | Переход полипропилен-сталь Ǿ40-42мм | шт | 1 | 7.8114 | 7.8114
10 | Переход полипропилен-сталь Ǿ63-50мм | шт | 2 | 15.2447 | 30.4893
10 | Переход стальной Ǿ63-50мм | шт | 1 | 15.6227 | 15.6227
12 | Стальной фланец ö65мм | шт | 10 | 4.5566 | 45.5663
13 | Стальной фланец ö50мм | шт | 20 | 3.9057 | 78.1136
14 | Стальной фланец ö40мм | шт | 2 | 3.1245 | 6.2491
14 | Монтаж указателя уровня холодной воды | шт | 2 | 6.0441 | 12.0883
15 | Двухслойная окраска стальных труб масляной краской | м2 | 6 | 1.8101 | 10.8607
16 | Гидравлическое испытание системы | пог.м | 29 | 0.11525 | 3.3423
17 | Заполнение резервуаров Труба стальная электросварная Ф50(57х3,5) мм | пог.м | 7.5 | 4.3601 | 32.7009
18 | Заджижка ö50мм | шт | 3 | 20.4456 | 61.3368
19 | Стальной фланец ö50мм | шт | 6 | 3.9057 | 23.4341
20 | Поплавковый клапан Ф50мм | шт | 2 | 9.8423 | 19.6846
21 | Уголок 90 (колено) Ф50мм | шт | 3 | 7.1865 | 21.5594
22 | Тройник ö50xö50xö50мм | шт | 2 | 9.9985 | 19.9971
23 | Двухслойная окраска стальных труб масляной краской | м2 | 1.5 | 1.8101 | 2.7152
24 | Гидравлическое испытание системы | пог.м | 7.5 | 0.11525 | 0.86439
25 | Опорожнение и переполнение резервуаров Стальная эл.сварная труба Ф80 (89х4,0)мм | пог.м | 14 | 6.9887 | 97.8422
26 | Стальная эл.сварная труба ö50(57x3.5) | пог.м | 5.5 | 4.3601 | 23.9807
27 | Заджижка ö50мм | шт | 2 | 20.4456 | 40.8912
28 | Стальной фланец ö50мм | шт | 4 | 3.9057 | 15.6227
29 | Стальная воронка ö80мм | шт | 2 | 18.416 | 36.8319
30 | Уголок 90° ö80мм | шт | 7 | 13.5918 | 95.1424
31 | Уголок 90° ö50мм | шт | 2 | 7.1865 | 14.3729
32 | Тройник ö80xö80xö80мм | шт | 1 | 16.4039 | 16.4039
33 | Тройник ö50xö50xö50мм | шт | 1 | 14.8416 | 14.8416
33 | Двухслойная окраска стальных труб маслом. | м2 | 5 | 1.8101 | 9.0506
34 | Гидравлическое испытание системы | пог.м | 19 | 0.11525 | 2.1898
| ИТОГО 1-8. |  |  |  | 12096.1047
1-9. Котельная
1 | Î³Ãë³Û³ï³Ý ë³ñù³íáñáõÙ Автоматический водогрейный настенный электрокотел с блоком управления Q=120Ïквт (оба работаящих) | к-т | 2 | 964.583 | 1929.166
2 | Циркуляционный насос системы отопления G=6,9 м3/час H=6,5м | к-т | 2 | 626.4616 | 1252.9233
3 | Гидравжлический разеденитель 80квт | шт | 1 | 146.9899 | 146.9899
4 | Коллектор распределительный из сварной трубы ö159x4.5мм È=1,9м | шт | 1 | 66.5178 | 66.5178
5 | Коллекторобратный из сварной трубы ö159x4.5мм È=1,6м | шт | 1 | 40.8364 | 40.8364
6 | Циркуляционный насос воды системы отопления актового и спортивного зала G=2,5м3/час H=11м | к-т | 1 | 765.0184 | 765.0184
7 | Циркуляционный насос воды системы отопления школы между осями 3-7 G=2,0м3/час H=20м | к-т | 1 | 765.0184 | 765.0184
8 | Циркуляционный насос воды системы отопления школы между осями 1-3 G=1,8м3/час H=15м | к-т | 1 | 765.0184 | 765.0184
9 | Циркуляционный насос воды системы отопления G=0,35м3/час H=9м | к-т | 1 | 765.0184 | 765.0184
7 | Циркуляционный насос воды системы горячего водоснабжения G=3,7м3/час H=9м | к-т | 1 | 938.2144 | 938.2144
8 | Рециркуляционный насос системы горячего водоснабжения UPS 25-125-180 N=0,27 квт, H=13м, G=0.4м3/час | к-т | 1 | 453.2656 | 453.2656
9 | 'Обьемный бак горячего водоснабжения V=500L 65квт | к-т | 1 | 851.6164 | 851.6164
10 | Расширительный бак мебранный V=50L, Py=10кг/см2 | шт | 1 | 31.5259 | 31.5259
11 | Расширительный бак мебранный V=250L, Py=10кг/см2 | шт | 1 | 123.8971 | 123.8971
1 | Теплотехническая часть котельной Задвижка чугунная 30ч6бр Ф80мм. | шт | 6 | 45.5243 | 273.1458
2 | Задвижка чугунная 30ч6бр Ф50мм. | шт | 6 | 32.4235 | 194.5413
3 | Клапан проходной-пробковый 11Б 6бк 40мм | шт | 11 | 24.1435 | 265.5785
4 | То же dy32 | шт | 2 | 10.0831 | 20.1661
5 | То же dy25 | шт | 4 | 9.7706 | 39.0824
6 | Обратный клапан 19ч21бр dy80 | шт | 1 | 34.767 | 34.767
7 | Обратный клапан 19ч21бр dy50 | шт | 2 | 29.299 | 58.598
8 | Обратный клапан dy40 | шт | 5 | 15.7072 | 78.5362
9 | Обратный клапан dy32 | шт | 1 | 13.9887 | 13.9887
10 | Обратный клапан dy25 | шт | 1 | 13.9887 | 13.9887
11 | Грязевик y-Ó¨, dy50 | шт | 2 | 41.016 | 82.0321
12 | Грязевик y-Ó¨, dy40 | шт | 4 | 28.0492 | 112.1967
13 | Грязевик y-Ó¨, dy32 | шт | 1 | 22.2688 | 22.2688
14 | Грязевик y-Ó¨, dy25 | шт | 1 | 17.8944 | 17.8944
15 | Автоматический воздухоотводчик (вантуз) dy20 | шт | 8 | 10.8592 | 86.8733
16 | Манометр с трехходовым краном dy15 (P=0--16Ï·/ëÙ2) | шт | 11 | 12.3931 | 136.3237
17 | Ртутный термометр Т=0--100! | шт | 7 | 4.5218 | 31.6526
18 | Стальной уголок 90° dy80 | шт | 8 | 9.0612 | 72.4894
19 | То же 90° dy50 | шт | 6 | 6.7178 | 40.3066
20 | То же 90° dy40 | шт | 12 | 4.2181 | 50.6176
21 | То же 90° dy32 | шт | 9 | 4.2181 | 37.9632
22 | То же 90° dy25 | шт | 6 | 7.3427 | 44.0561
23 | То же 90° dy20 | шт | 10 | 4.0619 | 40.6191
24 | Фланцы Ру10Ï·/ëÙ dy80 | шт | 14 | 6.5615 | 91.8616
25 | Фланцы Ру10Ï·/ëÙ dy50 | шт | 20 | 5.468 | 109.3591
26 | Фланцы Ру10Ï·/ëÙ dy40 | шт | 10 | 5.468 | 54.6795
27 | Переход со стальной трубы на полипропилен ö76x3/ö63x8.7 | шт | 2 | 24.9964 | 49.9927
28 | То же ö40/ö40x5,6 | шт | 5 | 19.1442 | 95.7212
29 | То же ö40/ö32x4,5 | шт | 2 | 18.3631 | 36.7262
30 | То же ö25/ö25x3,5 | шт | 2 | 11.717 | 23.4341
31 | Стальная электросварная труба ö89x3ÙÙ | п м | 8 | 5.3523 | 42.8185
32 | Стальная электросварная труба ö76x3ÙÙ | п м | 6 | 4.8524 | 29.1143
33 | Стальная электросварная труба ö57x3ÙÙ | п м | 15 | 4.0185 | 60.2769
34 | Монтаж стальных водогазопроводных труб ö40ÙÙ | п м | 36 | 2.4542 | 88.3494
35 | Монтаж стальных водогазопроводных труб ö32ÙÙ | п м | 13 | 2.1729 | 28.2482
36 | Монтаж стальных водогазопроводных труб ö25ÙÙ | п м | 11 | 2.1729 | 23.9024
37 | Монтаж стальных водогазопроводных труб ö20ÙÙ | п м | 21 | 1.7199 | 36.1175
38 | Теплоизоляция труб ö80мм резиновым трубчатым изолятором Ó=5мм | п м | 8 | 1.406 | 11.2484
39 | То же ö70мм | п м | 6 | 1.406 | 8.4363
40 | То же ö50мм | п м | 15 | 1.0936 | 16.4039
41 | То же ö40ÙÙ-25мм | п м | 60 | 0.46868 | 28.1209
42 | Окраска изолированных труб масляной краской 2 раза | м2 | 8 | 1.8089 | 14.4714
43 | Гидравлическое испытание системы | пог.м | 110 | 0.11522 | 12.6745
44 | Окраска неизолированных труб масляной краской 2 раза | м | 2 | 1.8089 | 3.6178
45 | Металл для крепления труб | кг | 40 | 0.76058 | 30.4232
46 | Стальная труба Ф100мм для опор коллекторов | м | 5 | 8.1238 | 40.6191
47 | Лист стальной толщиной 5мм для опор | м2 | 0.6 | 24.3714 | 14.6229
| ИТОГО 1-9. |  |  |  | 11613.9527
1-10. Электрооборудование котельной и насосной станций
1 | Котельная Светильник потолочный LED 33вт IP20 3000-4000K | шт | 4 | 18.0481 | 72.1923
2 | Ящик с понижающим трансформатором 220/12в | шт | 1 | 25.0518 | 25.0518
3 | Выклячатель двухполясный 250в. 6А | шт | 1 | 2.4285 | 2.4285
4 | Коробка для выклячателей | шт | 1 | 0.23434 | 0.23434
5 | Коробка распределительная | шт | 3 | 0.31245 | 0.93736
6 | Распределительный щит пластиковый на 36модулей IP44 | шт | 1 | 40.3258 | 40.3258
7 | Автомат-выключатель трехфазный 40А | шт | 1 | 10.6235 | 10.6235
8 | Автомат-выключатель однофазный 16А | шт | 1 | 2.4996 | 2.4996
9 | Автомат-выключатель трехфазный 25А | шт | 8 | 7.9676 | 63.7407
10 | Магнитный пускатель ПМЛ-222002 25А (нереверсивный) | шт | 8 | 40.2275 | 321.8199
11 | ВВГнгLS-1000 Монтаж огнестойкого кабеля 3x1,5мм2 | м | 45 | 2.1494 | 96.7227
12 | ВВГнгLS-1000 Монтаж огнестойкого кабеля 5x2,5мм2 | м | 120 | 2.868 | 344.1645
13 | ВВГнгLS-1000 Монтаж огнестойкого кабеля 4x2,5мм2 | м | 80 | 2.6337 | 210.6957
14 | Металлическая гибкая труба ö20мм | м | 10 | 1.4149 | 14.1492
15 | PVC гибкая труба ö20мм | м | 245 | 0.60254 | 147.6226
16 | Стальная полоса 40x4мм | м | 30 | 1.3681 | 41.0435
1 | Электрооборудование насосной станции Распределительный щит пластиковый на 12модулей IP44 | шт | 1 | 21.5785 | 21.5785
2 | Автомат-выключатель трехфазный 40А | шт | 1 | 10.6235 | 10.6235
3 | Автомат-выключатель трехфазный 32А | шт | 1 | 8.7487 | 8.7487
4 | Автомат-выключатель однофазный 25А | шт | 1 | 2.4996 | 2.4996
5 | Магнитный пускатель ПМЛ-222002 25А (нереверсивный) | шт | 1 | 52.7257 | 52.7257
6 | Магнитный пускатель ПМЛ-122002 10А (нереверсивный) | шт | 1 | 40.2275 | 40.2275
7 | ВВГнгLS-1000 Монтаж огнестойкого кабеля 5x4ÙÙ2 Ïïñ. | м | 2 | 3.4305 | 6.8609
8 | ВВГнгLS-1000 Монтаж огнестойкого кабеля 4x4ÙÙ2 Ïïñ. | м | 15 | 3.118 | 46.77
9 | ВВГнгLS-1000Монтаж огнестойкого кабеля 3x2,5ÙÙ2 Ïïñ. | м | 22 | 2.415 | 53.1295
10 | Металлическая гибкая труба ö20мм | м | 39 | 0.60254 | 23.4991
11 | Стальная полоса 40x4мм | м | 35 | 1.3681 | 47.8841
| ИТОГО 1-10. |  |  |  | 1708.7989
1-11. Электросиловое оборудование, магистральные линии
1 | Входной щит металлический IP44 1800x630x450мм (включая эл. монтажные материалы) | шт | 2 | 829.2562 | 1658.5125
2 | Преобразователь трехполюсный 500А | шт | 2 | 193.4752 | 386.9503
3 | Трехполюсный автоматический выключатель 500А | шт | 2 | 326.5149 | 653.0298
4 | Распределительный щит 1800x800x600мм IP44 (включая эл. монтажные материалы) | шт | 2 | 829.2562 | 1658.5125
5 | Независимый разединитель | шт | 2 | 7.2452 | 14.4905
6 | Трехполюсный автомат-выключатель 400А | шт | 2 | 187.4727 | 374.9453
7 | Автомат-выключатель однополюсный 16А | шт | 1 | 2.4996 | 2.4996
8 | Автомат-выключатель однополюсный 50А | шт | 1 | 4.0619 | 4.0619
9 | Автомат-выключатель трехполюсный 40А | шт | 3 | 10.6235 | 31.8704
10 | Автомат-выключатель трехполюсный 50А | шт | 3 | 6.2491 | 18.7473
11 | Автомат-выключатель трехполюсный 63А | шт | 8 | 6.2491 | 49.9927
12 | Автомат-выключатель трехполюсный 100А | шт | 1 | 31.2454 | 31.2454
13 | Автомат-выключатель трехполюсный 200А | шт | 2 | 31.2454 | 62.4909
14 | Силовой шкаф 100/40А ЯБПВУ-1МУЗ | шт | 1 | 85.143 | 85.143
15 | Ящик с понижающим трансформатором 220/12í | шт | 1 | 25.0518 | 25.0518
16 | ВВГнгLS-1000 монтаж огнезащитного кабеля 3x1,5мм2 | м | 15 | 2.1494 | 32.2409
17 | ВВГнгLS-1000 монтаж огнезащитного кабеля 3x10мм2 | м | 95 | 5.4302 | 515.8656
18 | ВВГнгLS монтаж огнезащитного кабеля 5x6мм2. | м | 90 | 4.2897 | 386.0735
19 | ВВГнг-LS монтаж огнезащитного кабеля 5x10мм2 | м | 110 | 5.9613 | 655.747
20 | ВВГнг-LS монтаж огнезащитного кабеля 5x16мм2 | м | 385 | 8.6641 | 3335.6659
21 | ВВГнг-LS монтаж огнезащитного кабеля 5x35мм2 | м | 105 | 16.5692 | 1739.7623
22 | ВВГнг-LS монтаж огнезащитного кабеля 5x95мм2 | м | 80 | 39.8626 | 3189.0114
23 | ВВГнг-LS монтаж огнезащитного кабеля 5x150мм2 | м | 28 | 67.343 | 1885.6043
24 | ö20мм PVC гибкая трубка | м | 15 | 0.60254 | 9.0381
25 | ö32мм PVC гибкая трубка | м | 185 | 0.66503 | 123.0309
26 | ö40мм PVC гибкая трубка | м | 110 | 0.7119 | 78.309
27 | ö50мм PVC гибкая трубка | м | 455 | 0.86813 | 394.998
28 | ö80мм PVC гибкая трубка | м | 80 | 1.2587 | 100.6956
29 | Труба металлическая гибкая ö50мм | м | 35 | 2.4996 | 87.4872
30 | ö100мм PVC гибкая трубка (для прокладки кабеля ) | м | 20 | 1.7274 | 34.5475
31 | Лоток перфорированный металлический 200x50x3000ÙÙ (39шт) | м | 117 | 3.372 | 394.5214
32 | Металлический стержень спиральный, для кабель-каналов, L=500мм, Ф8мм | шт | 156 | 0.93736 | 146.2287
33 | Профиль каналыный È=300мм | шт | 78 | 1.8747 | 146.2287
| ИТОГО 1-11. |  |  |  | 18312.6
1-12. Электроосвещение школы, розеточная сеть, вентиляция санузлов
1 | Светодиодный потолочный светильник 33 Вт IP20 3000-4000К | шт | 109 | 18.0481 | 1967.2391
2 | Светильник встроенный в подвесной потолок 33Вт LED IP20 3000-4000К | шт | 52 | 21.0967 | 1097.0309
3 | Светодиодный потолочный светильник 24 Вт IP20 для освещения школьной доски | шт | 38 | 15.7047 | 596.777
4 | Потолочный светодиодный светильник 33 Вт IP20 LED | шт | 138 | 11.9552 | 1649.8181
5 | Потолочный светодиодный светильник LED 33вт IP44 3000-4000K | шт | 22 | 13.3612 | 293.9475
6 | Светильник встроенный в подвесной потолок 12вт LED 3000-4000K | шт | 68 | 11.2544 | 765.3015
7 | Светодиодный потолочный светильник LED 18вт IP44 3000-4000K | шт | 9 | 12.2677 | 110.4089
8 | Светодиодный аварийный светильник мощностью 12 Вт с аккумуляторной батареей, непостоянного использования. | шт | 40 | 21.3288 | 853.1535
9 | Светильник сигнальный «ВЫХОД с аккумуляторной батареей постоянного действия 12 Вт IP40 | шт | 14 | 9.7022 | 135.8305
10 | Светильник сигнальный с аккумуляторной батареей для постоянной работы | шт | 5 | 9.7022 | 48.5109
11 | Ящик с понижающим трансформатором 220/12в | шт | 2 | 25.0518 | 50.1036
12 | Светильник встроенный в подвесной потолок 33вт LED 3000-4000K | шт | 6 | 12.1918 | 73.1508
13 | Светильник встроенный в подвесной потолок 18вт LED 3000-4000K | шт | 4 | 12.1918 | 48.7672
14 | Выключатель 250ì 6А, одноклавишный | шт | 101 | 1.9598 | 197.9367
15 | Выключатель двухклавишный 250í. 6А | шт | 24 | 2.4285 | 58.2828
16 | Выключатель трехклавишный 250í. 6А | шт | 19 | 2.8971 | 55.0455
17 | Розеточная сеть Розетка одноместная, с заземляющим контактом 250в 16А | шт | 170 | 1.9427 | 330.2533
18 | Розетка двухместная, с заземляющим контактом 250в 16А | шт | 86 | 2.4113 | 207.3759
19 | Розетка трехфазная 380в 16А | шт | 1 | 4.4423 | 4.4423
20 | Модульный контактор 25A для кабинета химии | шт | 1 | 18.9181 | 18.9181
21 | Ящик с понижающим трансформатором 220/12в | шт | 2 | 39.1122 | 78.2245
22 | Коробка устанавливаемая в полу | шт | 16 | 0.46868 | 7.4989
23 | Пост управления ПКУ-15 | шт | 1 | 14.0643 | 14.0643
24 | Коробка для выключателей и розеток | шт | 487 | 0.23434 | 114.124
25 | Коробка распределительная | шт | 550 | 0.31245 | 171.8499
26 | Лоток перфорированный металлический 300x50x3000мм (чердак 11шт) | м | 33 | 4.9342 | 162.8302
27 | Кронштейн для крепления лотка к потолку 340x270мм | шт | 33 | 6.2491 | 206.2199
28 | Распределительный щит на 12 модулей | шт | 1 | 21.5785 | 21.5785
29 | Распределительный щит на 24 модуля | шт | 4 | 30.9521 | 123.8085
30 | Распределительный щит на 36 модулей | шт | 2 | 40.3258 | 80.6515
31 | Распределительный щит на 6 модулей | шт | 1 | 11.9549 | 11.9549
32 | Автомат-выключатель однополюсный 16А | шт | 45 | 2.4996 | 112.4836
33 | Автомат-выключатель однополюсный 25А | шт | 55 | 2.4996 | 137.48
34 | Автомат-выключатель однополюсный 32А | шт | 5 | 2.9683 | 14.8416
35 | Автомат-выключатель однополюсный 40А | шт | 3 | 3.2808 | 9.8423
36 | Автомат-выключатель 2-ух полюсный дифференцированный 25А 30Ма | шт | 4 | 12.4982 | 49.9927
37 | Автомат-выключатель трехфазный 25А | шт | 1 | 7.9676 | 7.9676
38 | Автомат-выключатель трехфазный 40А | шт | 2 | 10.6235 | 21.2469
39 | Автомат-выключатель трехфазный 50А | шт | 5 | 12.4982 | 62.4909
40 | ВВГнгLS-1000монтаж огнезащитного кабеля 3x1,5мм2. | м | 6600 | 2.1494 | 14185.9894
41 | ВВГнгLS-1000 монтаж огнезащитного кабеля 3x2,5мм2. | м | 3100 | 2.415 | 7486.4337
42 | ВВГнгLS-1000 монтаж огнезащитного кабеля 3x4мм2. | м | 200 | 2.7899 | 557.9848
43 | ВВГнгLS-1000 монтаж огнезащитного кабеля 3x6мм2. | м | 30 | 3.2586 | 97.7582
44 | ВВГнгLS-1000 монтаж огнезащитного кабеля 5x2,5мм2. | м | 30 | 2.868 | 86.0411
45 | ВВГнгLS-1000монтаж огнезащитного кабеля 5x6мм2. | м | 30 | 4.2897 | 128.6912
46 | ö20ÙÙ PVC Гибкая труба | м | 9880 | 0.42831 | 4231.6903
47 | ö32ÙÙ PVC Гибкая труба | м | 60 | 0.4908 | 29.448
48 | Гибкая металлическая труба ö20мм | м | 250 | 0.93736 | 234.3408
49 | Отопление игровых комнат Нагревательный кабель DTCE-30 L=155м, 2500Вт | шт | 2 | 285.1147 | 570.2293
50 | Термостат 16А | шт | 2 | 11.8785 | 23.7569
| ИТОГО 1-12. |  |  |  | 37603.8082
1-13. Электроосвещение спортивного и зрительного залов
1 | Светильник встроенный в подвесной потолок 33вт LED IP20 3000-4000K | шт | 24 | 21.0967 | 506.322
2 | Светильник LED защищенный металлической сеткой 150вт IP20 | шт | 21 | 34.4519 | 723.4904
3 | Консоль с хомутом для крепления светильника | шт | 42 | 3.1245 | 131.2309
4 | Светодиодный потолочный светильник LED 33вт IP20 3000-4000K | шт | 4 | 13.3612 | 53.445
5 | Светодиодный потолочный светильник LED 18вт IP44 3000-4000K | шт | 2 | 12.2677 | 24.5353
6 | Светодиодный аварийный светильник мощностью 12 Вт с аккумуляторной батареей, непостоянного использования. | шт | 6 | 21.3288 | 127.973
7 | Светильник сигнальный «ВЫХОД с аккумуляторной батареей постоянного действия 12 Вт IP40 | шт | 4 | 9.7022 | 38.8087
8 | Выключатель 250ì 6², одноклавишный | шт | 10 | 1.9598 | 19.5977
9 | Выключатель 250ì 6², двухклавишный | шт | 1 | 2.4285 | 2.4285
10 | Розетка одноместная, с заземляющим контактом 250в 16А | шт | 12 | 1.9427 | 23.312
11 | Розетка двухместная, с заземляющим контактом 250в 16А | шт | 9 | 2.4113 | 21.7021
12 | Коробка для выключателей и розеток | шт | 41 | 0.23434 | 9.608
13 | Коробка распределительная | шт | 55 | 0.31245 | 17.185
14 | Распределительный щит на 24модуля | шт | 1 | 30.9521 | 30.9521
15 | Автомат-выключатель однополюсный 16А | шт | 3 | 2.4996 | 7.4989
16 | Автомат-выключатель однополюсный 25А | шт | 8 | 2.4996 | 19.9971
17 | Автомат-выключатель однополюсный 32А | шт | 3 | 2.9683 | 8.905
18 | Автомат-выключатель трехполюсный 32А | шт | 1 | 9.0612 | 9.0612
19 | Автомат-выключатель трехполюсный 50А | шт | 1 | 12.4982 | 12.4982
20 | ВВГнгLS-1000монтаж огнезащитного кабеля 5x2,5мм2 | м | 180 | 2.868 | 516.2468
21 | ВВГнгLS-1000 монтаж огнезащитного кабеля 3x1,5мм2 | м | 200 | 2.1494 | 429.8785
22 | ВВГнгLS-1000 монтаж огнезащитного кабеля 3x2,5мм2 | м | 650 | 2.415 | 1569.7361
23 | ВВГнгLS-1000монтаж огнезащитного кабеля 3x4мм2 | м | 120 | 2.7899 | 334.7909
24 | КВВГнг монтаж контрольного огнезащитного кабеля 5x1,5мм2 | м | 25 | 2.4306 | 60.765
25 | Гибкая металлическая труба ö20мм | Ù | 180 | 0.93736 | 168.7254
26 | ö20ÙÙ PVC Гибкая труба | Ù | 970 | 0.42831 | 415.4595
| ИТОГО 1-13. |  |  |  | 5284.153
1-14. Электросиловое оборудование школы (Вентиляция)
1 | Электросиловое оборудование вентиляции Распределительный щит на 48модулей IP44 | шт | 1 | 49.6994 | 49.6994
2 | Автомат-выключатель трехполюсный 80А | шт | 1 | 18.7473 | 18.7473
3 | Автомат-выключатель однополюсный 20А | шт | 1 | 2.4996 | 2.4996
4 | Автомат-выключатель трехполюсный 25А | шт | 6 | 7.9676 | 47.8055
5 | Автомат-выключатель трехполюсный 32А | шт | 2 | 9.0612 | 18.1224
6 | Автомат-выключатель трехполюсный 40А | шт | 4 | 10.6235 | 42.4938
7 | Ящик управления 10/12,5А ЯУ 5113-3074 IP44 | шт | 1 | 78.7033 | 78.7033
8 | Ящик управления 16/20А ЯУ 5113-3274 IP44 | шт | 6 | 85.0305 | 510.183
9 | Ящик управления 25/31А ЯУ 5113-3474 IP44 | шт | 1 | 84.215 | 84.215
10 | Блок управления металлический 380в, 16квт 310x340x145мм БУ 2-16 | шт | 4 | 99.9854 | 399.9417
11 | Блок управления металлический 380в, 16квт 300x390x155мм БУ 3-25 | шт | 1 | 93.7363 | 93.7363
12 | Пост управения ПКУ-15 | шт | 8 | 14.0643 | 112.5145
13 | ВВГнгLS-1000 монтаж огнезащитного кабеля 3x2,5ÙÙ2 Ïïñ. | м | 47 | 2.415 | 113.504
14 | ВВГнгLS-1000 монтаж огнезащитного кабеля 5x2,5ÙÙ2 Ïïñ. | м | 16 | 2.868 | 45.8886
15 | ВВГнгLS-1000 монтаж огнезащитного кабеля 4x2,5ÙÙ2 Ïïñ. | м | 330 | 2.6337 | 869.1199
16 | ВВГнгLS-1000 монтаж огнезащитного кабеля 5x4ÙÙ2 Ïïñ. | м | 5 | 3.4305 | 17.1523
17 | ВВГнгLS-1000 монтаж огнезащитного кабеля 4x4ÙÙ2 Ïïñ. | м | 70 | 3.118 | 218.2601
18 | ВВГнгLS-1000монтаж огнезащитного кабеля 5x6ÙÙ2 Ïïñ. | м | 10 | 4.2897 | 42.8971
19 | ВВГнгLS-1000 монтаж огнезащитного кабеля 4x6ÙÙ2 Ïïñ. | м | 185 | 3.7898 | 701.109
20 | КВВГнг монтаж контрольного огнезащитного кабеля 5x1,5ÙÙ2 Ïïñ. | м | 650 | 2.4306 | 1579.8909
21 | Гибкая металлическая труба ö20мм | м | 468 | 0.93736 | 438.686
22 | Гибкая металлическая труба ö32мм | м | 195 | 1.406 | 274.1788
23 | Лоток перфорированный металлический 300x50x3000ÙÙ (15шт) | м | 45 | 4.9342 | 222.0412
24 | Лоток перфорированный металлический, 150x50x3000ÙÙ (7шт) | м | 21 | 2.9814 | 62.6096
25 | Уголок горизонтальный 90° | шт | 1 | 5.6242 | 5.6242
26 | Распределитель T-образный | шт | 6 | 7.4989 | 44.9934
1 | Рекуператорные устройства Распределительный щит на 12 модулей | шт | 3 | 15.0794 | 45.2382
2 | Автомат-выключатель трехполюсный 25А | шт | 3 | 7.9676 | 23.9028
3 | Автомат-выключатель однополюсный 16А | шт | 18 | 2.4996 | 44.9934
4 | Выключатель 250ì 6², одноклавишный | шт | 36 | 1.9598 | 70.5517
5 | Коробка для выключателей и розеток | шт | 36 | 0.23434 | 8.4363
6 | Коробка распределительная | шт | 80 | 0.31245 | 24.9964
7 | ВВГнгLS-1000 монтаж огнезащитного кабеля 3x1,5Ùмм2 | м | 1100 | 2.1494 | 2364.3316
8 | Гибкая труба ö20мм PVC | м | 1100 | 0.12498 | 137.48
| ИТОГО 1-14. |  |  |  | 8814.547
1-15. Антиобледенительная система
1 | Распределительный щит на 24 модуля IP44 | шт | 1 | 30.9521 | 30.9521
2 | Автомат-выключатель трехполюсный 50А | шт | 1 | 12.4982 | 12.4982
3 | Автомат-выключатель трехполюсный 40А | шт | 1 | 10.6235 | 10.6235
4 | Автомат-выключатель однополюсный 16А | шт | 1 | 2.4996 | 2.4996
5 | Автомат-выключатель 4-х полюсный дифференцированный 32А, 30Ма | шт | 2 | 23.9028 | 47.8055
6 | Контроллер Devireg 330 | шт | 1 | 139.0422 | 139.0422
7 | Модульный контактор СТХ-40, 40А | шт | 1 | 64.2865 | 64.2865
8 | ВВГнгLS-1000 монтаж огнезащитного кабеля 5x4мм2 | м | 250 | 3.4305 | 857.6139
9 | Гибкая труба металлическая ö25ÙÙ Р3-ЦА (металлорукав) | шт | 250 | 1.406 | 351.5112
10 | Коробка распределительная 105x105x55мм Plexo | шт | 19 | 4.9993 | 94.9861
11 | Кабель нагревательный DTCE-30 È=5Ù, 150íï | шт | 2 | 54.6795 | 109.3591
12 | Кабель нагревательный DTCE-30 È=14Ù, 400íï | шт | 7 | 67.1777 | 470.2439
13 | Кабель нагревательный DTCE-30 È=20Ù, 630íï | шт | 2 | 81.2382 | 162.4763
14 | Кабель нагревательный DTCE-30 È=27Ù, 830íï | шт | 11 | 104.6722 | 1151.3946
15 | Кабель нагревательный DTCE-30 È=34Ù, 1020íï | шт | 2 | 114.0459 | 228.0917
16 | Кабель нагревательный DTCE-30 È=40Ù, 1250íï | шт | 2 | 153.1027 | 306.2053
17 | Датчик температуры крыши Devireg 850 8íï IP67 | шт | 1 | 230.3414 | 230.3414
18 | Металлическая цепь | м | 150 | 0.78114 | 117.1704
| ИТОГО 1-15. |  |  |  | 4387.1017
1-16. Заземление и молниезащита
1 | Заземляющая сеть Разработка грунта в траншее вручную | м3 | 8 | 4.0942 | 32.7538
2 | Засыпка вручную, с уплотнением | м3 | 8 | 2.4049 | 19.2389
3 | Полосовая сталь оцинкованная 40х4мм. | м | 110 | 3.5553 | 391.0828
4 | Уголок стальной оцинкованный 50х50х5мм L=3,0м | шт | 10 | 13.5418 | 135.4181
5 | Молниезащита Разработка грунта вручную | м3 | 5.8 | 4.0942 | 23.7465
6 | Засыпка вручную, с уплотнением | м3 | 5.8 | 2.4049 | 13.9482
7 | Молниезащитная сетка из пруток-катанки ö8мм | м | 550 | 1.4079 | 774.3266
8 | Металлический дежатель для сетки | шт | 480 | 1.0155 | 487.4289
9 | Угловой коньковый зажим | шт | 70 | 2.2653 | 158.5706
10 | Крестовина соединитель для крепления сетки 8мм | шт | 45 | 7.0302 | 316.3601
11 | Сталь полосовая оцинкованная 40x4мм | м | 120 | 3.5553 | 426.6358
12 | Сталь угловая 50x50x5мм È=2,5Ù (заземлители) | шт | 14 | 11.589 | 162.2455
| ИТОГО 1-16. |  |  |  | 2941.7557
1-17. ÐПротивопожарная система
1 | Устройство управления ресивером Рубеж -2ОП Р3 Прибор приемно-контрольный | шт | 1 | 412.3545 | 412.3545
2 | Автоматическое вызывное устройство для подключения к EMS Контакт GSM-9 Прибор связи с МЧС | шт | 1 | 103.0886 | 103.0886
3 | ИВЭПР 12/3,5 RS-R3 2х7 БР Источник бесперебойного питания | шт | 3 | 63.1418 | 189.4254
4 | Батарея 12В7А Аккумуляторная | шт | 6 | 14.1747 | 85.0481
5 | ИП 212-64 R3 Адресный дымовой оптический датчик | шт | 153 | 17.3962 | 2661.6197
6 | Адресный ручной пожарный извещатель ИПР 513-11 Р3 | шт | 19 | 14.9479 | 284.0092
7 | ОПОП 124-R3 R3 Адресный светозвуковой оповещатель | шт | 14 | 44.8436 | 627.8098
8 | ИПДЛ-52СМД (ИП212-52СМД) Извещатель пожарный дымовой линейный с рефлектором | шт | 7 | 212.6203 | 1488.3422
9 | Адресное устройство АМП-4 Р3 Адресная метка: | шт | 1 | 33.3749 | 33.3749
10 | Интерфейсный модуль IM-1 R3 | шт | 1 | 37.6274 | 37.6274
11 | Адресный датчик движения ИО 40920-2 | шт | 2 | 21.5198 | 43.0395
12 | ИО 10220-2 Адресный сигнализатор магнитоконтактный | шт | 2 | 9.5357 | 19.0714
13 | Считыватель бесконтактных карт Hikvision DS-K1802E | шт | 1 | 27.0608 | 27.0608
14 | Кабель огнестойкий КСРЕВнг(А)-FRLS 2х0,50 | м | 2150 | 0.61853 | 1329.8434
15 | UTP Cat5e | м | 10 | 0.45101 | 4.5101
16 | ВВГ 2x1,5 кабель | м | 20 | 0.57987 | 11.5975
| ИТОГО 1-17. |  |  |  | 7357.8225
1-18. Система видеонаблюдения
1 | Стационарная IP-камера 4 Мп для использования внутри помещений Hikvision DS-2CD1343G0-I | шт | 19 | 48.3228 | 918.1332
2 | Стационарная IP 4МП камера для наружного использования Hikvision DS-2CD1043G0-I | шт | 13 | 52.0598 | 676.7769
3 | Распределительная коробка белая из алюминиевого сплава Φ100 x 43,2 x 129 мм | шт | 32 | 11.4686 | 366.9955
4 | Сетевой аккумулятор PoE 16 входов 10/100 МБ + 2 входа/выхода 1000 МБ, сетевой коммутатор PoE 16 портов, L2, неуправляемый, 16 портов 100M PoE, 2 комбинированных порта 1000M, 802.3af/at, PoE | шт | 2 | 145.6127 | 291.2254
5 | Сетевой видеорегистратор 32 IP-входа, Сетевой видеорегистратор 32 IP-канала, максимальная входная скорость передачи данных 160 Мбит/с (до 32 каналов IP-видео), 2 интерфейса SATA, корпус 380 1U | шт | 1 | 173.9621 | 173.9621
6 | Жесткий диск 8 ТБ, 8 ТБ /128 МБ (6 ГБ/с NCQ)/7200 об/мин/SATA | шт | 1 | 159.1431 | 159.1431
7 | LED 32", Монитор видеоконтроля | шт | 1 | 260.2988 | 260.2988
8 | Источник бесперебойного питания, 2000 ВА, USB-управление, автоматическое отключение, 4 розетки IEC-320 C13, AVR (чистая синусоидальная волна), срок службы батареи 3–5 лет. | шт | 1 | 192.0026 | 192.0026
9 | Шкаф распределительный 19" 9U, 460х540х400 | шт | 1 | 82.4709 | 82.4709
10 | Кабель UTP Cat5e 24AWG | м | 1920 | 0.56699 | 1088.616
11 | Металлический кабельный лоток с крепежными деталями 100x50ÙÙ | м | 192 | 5.2833 | 1014.3922
12 | HDMI кабель 5м | шт | 1 | 7.7316 | 7.7316
| ИТОГО 1-18. |  |  |  | 5231.7482
1-19. Система звонков и часов
1 | Управляемые станция "часы" "Лидер" ЧС-2-06-ШКОЛА | É-м | 1 | 240.712 | 240.712
2 | Часы электронные «Управляемые, оснащенные термометром, индикация красная Р-100В-Р | шт | 7 | 95.8724 | 671.107
3 | Школьный звонок 220в МЗМ-1 | шт | 7 | 21.3909 | 149.7362
4 | Кабель 2x0.75 | м | 800 | 0.45101 | 360.8102
| ИТОГО 1-19. |  |  |  | 1422.3654
2. Комплектная трансформаторная подстанция
1 | Автомат-выключатель трехполюсный 500A, | шт | 2 | 285.4642 | 570.9284
2 | Разработка грунта вручную 0,8х0,3х45м | м3 | 10.8 | 5.9426 | 64.1799
3 | Лист стальной оцинкованный 40х4мм. | м | 45 | 3.5193 | 158.3671
4 | Уголок стальной оцинкованный 50х50х5мм L=3,0м | шт | 10 | 13.5058 | 135.0578
5 | Устройство бетонной площадки под трансформатор из-бетона В-7,5 | м3 | 3.2 | 44.08 | 141.0562
6 | Устройство сетчатой ограды Н=2,0м (земляные работы Ф50мм h=2,2м (8 шт.) установка стоек из стальных труб и бетонирование бетоном класса В-7,5 | пог.м | 16 | 13.2996 | 212.7937
7 | Разравнивание излишнего грунта на месте вручную | м3 | 10.8 | 2.4049 | 25.9725
| ИТОГО 2. |  |  |  | 1308.3555
3. Внутриплощадочные кабельные линии 0,4кв
1 | Кабель силовой аллюминиевый 1.0кв AВВГ-1,0 4x240мм2 | м | 190 | 13.4753 | 2560.3021
2 | Кабель силовой аллюминиевый 1.0кв AВВГ-1,0 4x10мм2 | м | 120 | 1.1333 | 135.9989
3 | Муфта концевая 240мм2 4КВТп-1-240 | шт | 4 | 38.6329 | 154.5316
4 | Наконечник для 240мм2 | шт | 16 | 6.2749 | 100.3986
5 | Муфта концевая 10Ùмм2 | шт | 2 | 28.6344 | 57.2687
6 | Наконечник для 10мм2 | шт | 8 | 6.1187 | 48.9495
7 | Разработка грунта вручную 0,8x0,8x100м | м3 | 32.4 | 5.9426 | 192.5397
8 | Устройство постели из песка | м | 95 | 0.4974 | 47.2532
9 | Песок | м3 | 8.1 | 3.1245 | 25.3088
10 | 100мм винипластовая труба | м | 190 | 1.5323 | 291.1384
11 | 50мм винипластовая труба | м | 120 | 1.0792 | 129.5098
12 | Сигнальная лента шириной 150мм | м | 35 | 0.15623 | 5.468
13 | Сигнальная лента шириной 250мм | м | 120 | 0.18747 | 22.4967
14 | Обратная засыпка грунта | м3 | 24.3 | 2.4049 | 58.4381
15 | Разравнивание излишнего грунта на месте вручную | м3 | 14.94 | 3.3332 | 49.7976
16 | Насосы для орошения Метал щит для 6 модулей | шт | 1 | 14.6228 | 14.6228
17 | Автомат-выключатель трехфазный 25А | шт | 2 | 3.9057 | 7.8114
18 | ВВГнг-LS монтаж огнезащитного кабеля 5x2,5мм2 | м | 15 | 2.868 | 43.0206
19 | Гибкая труба ПВХ P20 мм | м | 15 | 0.12498 | 1.8747
| ИТОГО 3. |  |  |  | 3946.7292
4. Солнечная фотовольтовая станция
1 | Установка фотовольтовых солнечных батарей мощноть 550вт 2279x1134x35мм | шт | 272 | 127.768 | 34752.8979
2 | Распределит щит металлический 800x600x320мм IP65 | шт | 1 | 81.0901 | 81.0901
3 | Распределит щит металлический 1050x750x350ÙÙ IP65 | шт | 2 | 118.5846 | 237.1693
4 | Распределит щит металлический 1950x750x350ÙÙ IP65 | шт | 1 | 146.7055 | 146.7055
5 | Автомат-выключатель трехфазный 100А | шт | 3 | 54.6795 | 164.0386
6 | Автомат-выключатель трехфазный 125А | шт | 2 | 54.6795 | 109.3591
7 | Автомат-выключатель трехфазный 250А | шт | 1 | 124.9818 | 124.9818
8 | Автомат-выключатель трехфазный 320А | шт | 1 | 281.209 | 281.209
9 | Четырехполюсный автомат-выключатель постоянного тока 16А | шт | 24 | 12.4112 | 297.8698
10 | Ограничитель импульсного перенапряжения переменного тока трехполюсный | шт | 1 | 35.7215 | 35.7215
11 | Ограничитель импульсного перенапряжения постоянного тока, трехполюсный 1000В | шт | 24 | 46.6574 | 1119.7772
12 | Инвертор постоянного тока 50квт 380в 75квт MAX 50KTL3 LV | шт | 3 | 2783.8339 | 8351.5016
13 | Двухтарифный эл счетчик трехфазный 380в 5А | шт | 1 | 55.0759 | 55.0759
14 | Трансформатор тока 400/5А | шт | 3 | 31.8044 | 95.4131
15 | Крепление MC4 | пара | 24 | 2.4996 | 59.9913
16 | Наконечник кабельный §I¦-образный и §O¦-образный | шт | 210 | 23.372 | 4908.1117
17 | Муфта концевая для 35мм2 1KBTn-4x35 | шт | 10 | 2.1091 | 21.0907
18 | Муфта концевая для 185мм2 1KBTn-4x185 | шт | 4 | 25.7775 | 103.11
19 | Алюминиевый токопроводящий стержень 4х50 | м | 3 | 3.9057 | 11.717
20 | Изолятор для стержня 50мм | шт | 4 | 1.1717 | 4.6868
21 | Сстержень DIN È=1000мм | шт | 3 | 0.5468 | 1.6404
22 | Лоток кабельный металлический перфорированный 50x50мм | м | 6 | 1.6274 | 9.7646
23 | Металлоконструкции опор солнечных батарей Монтаж металлоконструкций из стальных квадратных труб | тн | 7.7687 | 74.7479 | 580.6966
24 | Стальная труба 40x40x3мм | м | 1298 | 2.1872 | 2838.961
25 | Стальная труба 40x40x2,5мм | м | 668 | 1.8747 | 1252.3174
26 | Стальная труба 50x50x4мм | м | 225 | 3.437 | 773.3247
27 | Стальной лист 150x150x6мм | шт | 194 | 0.67178 | 130.3247
28 | Арматура ö10 | Ù | 80 | 0.56242 | 44.9934
29 | Разработка грунта вручную | м3 | 6.208 | 4.0942 | 25.4169
30 | Бетонирование опоры бетоном класса В-15 | м3 | 13 | 50.4063 | 655.2821
31 | Песок | м3 | 3 | 6.2491 | 18.7473
32 | Щебень | м3 | 3 | 6.2491 | 18.7473
33 | Крепление алюминиевой промежуточной детали | шт | 524 | 0.16752 | 87.78
34 | Крепление алюминиевой конечной детали | шт | 86 | 0.24484 | 21.0559
35 | Окраска металлоконструкций | тн | 7.769 | 24.0715 | 187.0117
36 | Термоусаживаемый теплоизолятор цветной 30/15 | м | 1 | 1.0011 | 1.0011
37 | Термоусаживаемый теплоизолятор цветной 15/7,5 | м | 1 | 1.0011 | 1.0011
38 | Кабель, провода ВВГ-0,66 Прокладка медного кабеля 1x4мм2 | м | 900 | 1.9463 | 1751.6673
39 | ВВГ-0,66 Прокладка медного кабеля 1x6мм2 | м | 10 | 2.0557 | 20.5566
40 | ВВГ-0,66 Прокладка медного кабеля 4x35мм2 | м | 110 | 9.2734 | 1020.0689
41 | AВВГ Прокладка алляминиевого кабеля 4x185мм2 | м | 110 | 12.8197 | 1410.1683
42 | PVC труба ö50мм твердая | м | 335 | 1.3056 | 437.3638
43 | PVC труба ö125мм твердая | м | 110 | 2.5085 | 275.9365
44 | Сигнальная лента 300мм | м | 240 | 0.5468 | 131.2309
45 | Разработка грунта вручную | м3 | 74 | 4.0942 | 302.9724
46 | Обратная засыпка грунта | м3 | 47 | 2.4049 | 113.0283
47 | Погрузка излишнего грунта на автосамосвалы и вывоз на 5км | тн | 48.6 | 3.3332 | 161.9921
48 | Устройство постели из песка (песок 18м3) | м | 240 | 0.96608 | 231.8602
49 | Молниезащита Разработка грунта вручную | м3 | 1.65 | 7.7114 | 12.7239
50 | Обратная засыпка грунта | м3 | 1.85 | 2.4049 | 4.449
51 | Металлическая опора h=10,2м из круглых стальных труб (Р127х6мм L=5,5м, Р89х4мм L=2,5м, Р76х4мм L=2,5м, Р51х3мм L=1,0м) | тн | 0.14427 | 604.9398 | 87.2777
52 | Полосавая сталь размером 200х200х10мм | м2 | 0.04 | 58.3911 | 2.3356
53 | Окраска опоры масляной краской за 2 раза | м2 | 4 | 1.8101 | 7.2405
54 | Бетонирование опоры бетоном класса В-15 | м3 | 1.65 | 50.4063 | 83.1704
55 | Установка молниезащитного устройства Schirtec S-AM на опору | шт | 1 | 610.8422 | 610.8422
56 | Стержень стальной (заземляющий) медный диам 17мм L=1,5м | шт | 4 | 29.5135 | 118.0542
57 | Муфта для крепления стержня ö24мм | шт | 2 | 3.5151 | 7.0302
58 | Наконечник ö24мм | шт | 2 | 1.8903 | 3.7807
59 | Колпак для отбойного молотка ö24мм | шт | 1 | 9.9985 | 9.9985
60 | Зажим -Полосавая сталь | шт | 3 | 2.3747 | 7.124
61 | Зажим -Полосавая сталь--Полосавая сталь | шт | 10 | 1.6404 | 16.4039
62 | Металлический дежатель 160мм | шт | 8 | 12.0061 | 96.0485
63 | Проволока стальная медная диам 8мм | м | 14 | 4.4264 | 61.9701
64 | Полосавая сталь оцинкованная 40х4мм. | м | 110 | 3.5553 | 391.0828
| ИТОГО 4. |  |  |  | 64985.9614
5. Дворовый водопровод
1 | Дворовый водопровод Прокладка полиэтиленовых труб ö63мм PN=1MPa с испытанием | п м | 96 | 1.4129 | 135.6339
2 | Разработка грунта III-ей группы экскаватором объемом ковша 0,25 м3, в отвал | м3 | 94 | 0.67837 | 63.767
3 | Разработка грунта III-ей группы вручную | м3 | 5 | 3.0607 | 15.3036
4 | Песчаная подготовка толщ 10см.под трубопровод | м3 | 5 | 10.4515 | 52.2574
5 | Обратная засыпка песком с уплотнением | м3 | 15 | 9.2789 | 139.1828
6 | Обратная засыпка грунта бульдозером и уплотнение ручными пневматическими трамбовками | м3 | 74 | 0.53453 | 39.5553
7 | Погрузка излишнего грунта на автосамосвалы вручную и вывоз на 5 км | ïÝ | 45 | 3.3332 | 149.9927
8 | Пожарный гидрант Опора под гидрант из стальной трубы ö114x4мм | п м | 0.5 | 5.6988 | 2.8494
9 | Футляр из стальной трубы ö159x3,5мм | п м | 1 | 10.8754 | 10.8754
10 | Полиэтиленовый тройник ö75x75x75 | шт | 1 | 21.0827 | 21.0827
11 | Полиэтиленовая втулка с фланцем ö75Ùмм | шт | 1 | 10.6154 | 10.6154
12 | Стальной фланец ö89мм | шт | 2 | 7.8114 | 15.6227
13 | Стальной фланец ö76мм | шт | 1 | 6.5615 | 6.5615
14 | Стальной фланец ö57мм | шт | 4 | 5.468 | 21.8718
15 | Стальной переходник ö76---89мм | шт | 1 | 13.74 | 13.74
16 | Пожарный гидрант ö80мм PN=1MPa | шт | 1 | 121.1885 | 121.1885
17 | Полиэтиленовый сгон ö75---63мм | шт | 1 | 5.7724 | 5.7724
18 | Полиэтиленовая втулка с фланцем ö63Ùмм | шт | 2 | 12.3339 | 24.6679
19 | Фильтр воды ö63мм | шт | 1 | 31.4862 | 31.4862
20 | Клиновая задвижка ö63мм | шт | 1 | 64.4501 | 64.4501
21 | Водомерный узел Футляр из стальной трубы ö159x3,5мм | п м | 1 | 10.8754 | 10.8754
22 | Опора из стальной трубы ö114x4ммäáÕå³ï» ï³Ï¹Çñ ËáÕáí³Ï ö114x4ÙÙ | п м | 0.5 | 5.6988 | 2.8494
23 | Полиэтиленовый переходник ö63/40мм | шт | 2 | 5.7724 | 11.5448
24 | Полиэтиленовая втулка с фланцем ö40мм | шт | 2 | 10.6154 | 21.2309
25 | Задвижка ö40мм Tecofi | шт | 2 | 31.6424 | 63.2848
26 | Фильтр воды ö40мм | шт | 1 | 16.3322 | 16.3322
27 | Крыльчатый водомер ö40мм | шт | 2 | 68.0922 | 136.1845
28 | Стальной фланец ö40мм | шт | 4 | 5.468 | 21.8718
29 | Водопроводный колодец Разработка грунта III-ей группы экскаватором объемом ковша 0,25 м3, в отвал | м3 | 14.3 | 0.67837 | 9.7007
30 | Подготовка основание из щебня толщ 10см | м3 | 0.76 | 10.4117 | 7.9129
31 | Водопроводный колодец из сборных ж бет колец ö1500мм Ñ=1,5м | м3 | 2.8 | 56.8166 | 159.0864
32 | Ж бет кольцо ö1500мм Ñ=1,0м | шт | 2 | 68.615 | 137.23
33 | Ж бет кольцо ö1500мм Ñ=0,5м | шт | 4 | 46.8682 | 187.4727
34 | Ж бет плита днища É ö1500мм | шт | 2 | 53.1173 | 106.2345
35 | Ж бет плита перекрытия ö1500мм с чугунным люком ö700ÙÙ | шт | 1 | 218.7181 | 218.7181
36 | Ж бет плита перекрытия с чугунным люками ö580мм и ö520мм | шт | 1 | 234.3408 | 234.3408
37 | Стальные соединительные детали в колодце | тн | 0.064 | 1524.8039 | 97.5874
38 | Метпллическая стремянка | тн | 0.02 | 546.7953 | 10.9359
39 | Антикоррозийная окраска металлических элементов. | тн | 0.084 | 18.9395 | 1.5909
40 | Обратная засыпка грунта с уплотнением | м3 | 8.1 | 2.4049 | 19.4794
41 | Погрузка излишнего грунта на автосамосвалы вручную и вывоз на 5 км | тн | 11.16 | 3.3332 | 37.1982
| ИТОГО 5. |  |  |  | 2458.1387
6. Дворовая канализация
1 | Топас-100 Очистная станция и присоединение к сущ сети | к-т | 1 | 7383.1229 | 7383.1229
2 | Разработка грунта III-ей группы экскаватором объемом ковша 0,25 м3, в отвал | м3 | 242.1 | 0.94652 | 229.1537
3 | Разработка грунта III-ей группы вручную | м3 | 10.7 | 4.0942 | 43.8082
4 | Песчаная подготовка толщ 10см.под трубопровод | м3 | 10.7 | 10.4515 | 111.8308
5 | Обратная засыпка песком с уплотнением | м3 | 42 | 9.2789 | 389.7119
6 | Обратная засыпка грунта бульдозером и уплотнение ручными пневматическими трамбовками | м3 | 190 | 0.53453 | 101.561
7 | Погрузка излишнего грунта на автосамосвалы вручную и вывоз на 5 км | тн | 113.04 | 3.3332 | 376.7817
8 | Разработка грунта III-ей группы в ямах экскаватором объемом ковша 0,25 м3, в отвал | м3 | 100 | 0.67837 | 67.8373
9 | Обратная засыпка песком с уплотнением | м3 | 65 | 1.9736 | 128.2823
10 | Погрузка излишнего грунта на автосамосвалы вручную и вывоз на 5 км | тн | 63 | 3.3332 | 209.9898
11 | Труба канализационная PVC ö160мм гофра с испытанием | п м | 150 | 5.9724 | 895.8626
12 | Подготовка основания из щебня толщ 10см | м3 | 2.7 | 10.4117 | 28.1117
13 | Канализационный колодец из сборных ж бет колец ö1000мм | м3 | 13.2 | 64.2314 | 847.8547
14 | Ж бет плита днища É ö1000мм | шт | 11 | 43.7436 | 481.1798
15 | Ж бет кольцо ö1000мм Ñ=0,5Ù | Ñ³ï | 5 | 27.3398 | 136.6988
16 | Ж бет кольцо ö1000мм Ñ=1,0м | Ñ³ï | 11 | 45.3059 | 498.3648
17 | Ж бет плита перекрытия ö1000мм с чугунным люком ö700мм | Ñ³ï | 11 | 178.099 | 1959.0893
18 | Монолитная канава из бетона B-15 | ËÙ | 4 | 61.8389 | 247.3557
19 | Стальные соединительные элементы в колодцах | тн | 0.25 | 1524.8039 | 381.201
20 | Металлические лестницы | тн | 0.2 | 559.9922 | 111.9984
21 | Антикоррозийная окраска металлических элементов. | тн | 0.45 | 18.9383 | 8.5222
22 | Канализационный колодец из сборных ж бет колец ö1500мм | ËÙ | 4.8 | 52.3331 | 251.199
23 | Ж бет плита днища ö1500мм | Ñ³ï | 1 | 53.1173 | 53.1173
24 | Ж бет кольцо ö1500мм Ñ=1,0м | Ñ³ï | 4 | 68.5837 | 274.335
25 | Ж бет плита перекрытия ö1500мм с чугунным люком ö700мм | Ñ³ï | 1 | 218.7181 | 218.7181
26 | Монолитная канава из бетона B-15 | ËÙ | 0.5 | 61.8389 | 30.9195
27 | Стальные соединительные элементы в колодцах | тн | 0.064 | 1524.8039 | 97.5874
28 | Металлические лестницы | тн | 0.04 | 559.9922 | 22.3997
29 | Антикоррозийная окраска металлических элементов. | тн | 0.104 | 18.9383 | 1.9696
30 | Дренажная скважина Бурение скважины ö160мм глубиной 15м | м | 15 | 10.3044 | 154.5667
31 | Спуск полиэтиленовой дренажной трубы ö160мм в скважину (отверстия 150шт ö20мм) | м | 15 | 6.5093 | 97.6388
32 | ²ÝÏáõÙ³ÛÇÝ Ñáñ»ñ ÎáÛáõÕáõ PVC ËáÕáí³Ï ö160ÙÙ, ³Ùñ³óÙ³Ý å³ñ³·³Ý»ñáí | п м | 6 | 2.9271 | 17.5625
33 | PVC переходник косойö160мм 135° | шт | 15 | 2.9984 | 44.9754
34 | PVCтройник косой ö160x160мм 45° | шт | 5 | 6.0917 | 30.4583
| ИТОГО 6. |  |  |  | 15933.7661
7. Оросительная система зоны зеленых насаждений и резервуар
1 | Разработка грунта III-ей группы экскаватором объемом ковша 0,25 м3, в отвал | м3 | 44 | 0.67837 | 29.8484
2 | Разработка грунта III-ей группы вручную | м3 | 12.5 | 4.0942 | 51.1778
3 | Обратная засыпка грунта бульдозером и уплотнение ручными пневматическими трамбовками | м3 | 44 | 0.53453 | 23.5194
5 | Погрузка излишнего грунта на автосамосвалы вручную и вывоз на 5 км | тн | 22.5 | 3.3332 | 74.9964
4 | Прокладка полиэтиленовой трубы ö50мм с испытанием | п м | 102 | 1.0394 | 106.0225
5 | Прокладка полиэтиленовой трубы ö40мм с испытанием | п м | 34 | 0.86759 | 29.4979
6 | Прокладка полиэтиленовой трубы ö32мм с испытанием | п м | 62 | 0.77385 | 47.9787
7 | Прокладка полиэтиленовой трубы ö25мм с испытанием | п м | 53 | 0.71136 | 37.702
8 | Футляр из стальной трубы ö108x3мм | п м | 4 | 6.458 | 25.8319
9 | Поливной кран 25мм | шт | 13 | 2.9996 | 38.9943
10 | Резиновый шланг ö25мм È=20м | шт | 13 | 7.8114 | 101.5477
11 | Полимерный колодец (green box) 26,8х39,4х30,8 | шт | 13 | 6.7178 | 87.331
12 | Насосы оросительной системы Насос Гном 16-16 G=16м3/час, H=16м, N=2,2квт | к-т | 2 | 397.4796 | 794.9592
13 | Прокладка полипропиленовых труб ö50х6,9мм с испытанием | п м | 20 | 5.1638 | 103.2767
14 | Шаровой кран ö50мм | шт | 6 | 18.285 | 109.7099
15 | Шаровой кран ö32мм | шт | 1 | 13.2982 | 13.2982
16 | Обрптный клапан ö50мм | шт | 3 | 12.5827 | 37.7481
17 | Резервуар для оросительной воды Разработка грунта III-ей группы экскаватором объемом ковша 0,5 м3, в отвал | ËÙ | 154 | 0.58067 | 89.4225
18 | Разработка грунта III-ей группы экскаватором объемом ковша 0,5 м3, с погрузкой на автосамосвалы | ËÙ | 79 | 0.68768 | 54.3265
19 | Разработка грунта III-ей группы вручную | м3 | 15 | 3.0607 | 45.9109
20 | Обратная засыпка грунта вручную с уплотнением | ËÙ | 169 | 1.9736 | 333.5339
21 | Вывоз излишнего грунта на 5 км | ïÝ | 142.2 | 2.0016 | 284.6213
22 | Бетонная подготовка из бетона B -7,5 | ËÙ | 2.58 | 44.08 | 113.7265
23 | Бетонное монолитное дно толщ 300мм из бетона B -20 W6 | м3 | 7.2 | 91.3995 | 658.0766
24 | Арматура ö6A240C | ïÝ | 0.014 | 416.6111 | 5.8326
25 | Арматураö12A500C | ïÝ | 0.596 | 416.6111 | 248.3002
26 | Устройство монолитного ж бетонного перекрытия из бетона B-20 W6 | ËÙ | 7.2 | 118.142 | 850.6226
27 | Арматура ö6A240C | ïÝ | 0.014 | 416.6111 | 5.8326
28 | Арматура ö12A500C | ïÝ | 0.509 | 416.6111 | 212.0551
29 | Двухслойная гидроизоляция перекрытия изогамом | ùÙ | 24.4 | 5.2236 | 127.4559
30 | Полипропиленовая пленка (плантер ) | м2 | 24.4 | 1.2748 | 31.1055
31 | Устройство монолитных ж бетонноых стен толщ 200мм из бетона B-20 W6 | ËÙ | 9.1 | 151.2156 | 1376.0622
32 | Арматура ö6A240C | ïÝ | 0.02 | 416.6111 | 8.3322
33 | Арматура ö12A500C | ïÝ | 1.005 | 416.6111 | 418.6942
34 | Устройство монолитных ж бетонноых стен люка толщ 150мм из бетона B-20 W6 | ËÙ | 0.7 | 170.9744 | 119.6821
35 | Арматура ö8A500C | ïÝ | 0.058 | 416.6111 | 24.1634
36 | Устройство монолитнного ж бетонного перекрытия люка 900x900мм с полимерной крыщкой 700x700мм | Ñ³ï | 1 | 82.1033 | 82.1033
37 | Двухслойная гидроизоляция стен люка изогамом | ùÙ | 95 | 5.9533 | 565.5621
38 | Полипропиленовая пленка (плантер ) | м2 | 95 | 1.2748 | 121.1073
| ИТОГО 7. |  |  |  | 7489.9694
8. Теплица
1 | Разработка грунта III группы в траншее вручную | м3 | 4 | 4.0942 | 16.3769
2 | Разравнивание излишнего грунта на месте вручную | м3 | 4 | 1.9736 | 7.8943
3 | Устройство бетонных ленточных фундаментов из бетона В-12,5. | м3 | 3.6 | 56.0564 | 201.8031
4 | Монтаж каркаса из стальных прямоугольных труб. | тн | 0.4105 | 677.2039 | 277.9922
5 | Двухслойная окраска металлических элементов эмалью ПФ-115 с предварительной обработкой грунтовкой ГФ-021. | тн | 0.4105 | 41.7041 | 17.1195
6 | Ручка | шт | 1 | 0.78114 | 0.78114
7 | Петли | шт | 3 | 2.3434 | 7.0302
8 | Уст-во стен и крыши из поликарбоната | м2 | 85 | 10.0478 | 854.0598
9 | Разработка почвы в карьере экскаватором, с погрузкой на автомобили | м3 | 9.6 | 0.68831 | 6.6078
10 | Привоз на расстоянии 3 км. | тн | 17.28 | 2.0016 | 34.5869
11 | Разравнивание почвы вручную в теплице | м2 | 32 | 0.3657 | 11.7023
12 | Электроосвещение Светодиодный потолочный светильник LED 18вт IP65 3000-4000K | шт | 3 | 12.2677 | 36.803
13 | Выключатель 250в 6А, одноклавишный | шт | 1 | 1.9598 | 1.9598
14 | Коробка для выключателей и розеток | шт | 1 | 0.23434 | 0.23434
15 | Коробка распределительная | шт | 1 | 0.31245 | 0.31245
16 | ВВГнгLS-1000 монтаж огнезащитного кабеля 3x1,5Ùмм2 | м | 25 | 2.1494 | 53.7348
17 | Гибкая труба ö20мм PVC | м | 25 | 0.14581 | 3.6452
18 | Электроснабжение теплицы ВВГнгLS-1000 монтаж огнезащитного кабеля 3x2,5Ùмм2. | м | 20 | 2.415 | 48.2996
19 | Гибкая труба ö20мм PVC | м | 20 | 0.14581 | 2.9162
20 | Выключатель 250в 6А, одноклавишный | шт | 1 | 1.9598 | 1.9598
| ИТОГО 8. |  |  |  | 1585.8192
9. Наружное освещение территории.
1 | Опоры (столбы) из металлических труб h=8м Ó=3мм (подземные h=2м ö159ÙÙ, надземняя Ñ=3,5м ö159ÙÙ, Ñ=4,5Ù мö133ÙÙ) | шт | 28 | 117.9419 | 3302.3725
2 | Траверсы радиальные L=1м | шт | 28 | 9.7988 | 274.3677
3 | Лампа для наружного освещения, светодиодная 100вт IP65, на траверсе | шт | 28 | 46.3622 | 1298.1427
4 | Распределительный ящик, накладной, на опоре | шт | 28 | 3.5537 | 99.5024
5 | Автомат-выключатель 1 полюс, 6А | шт | 28 | 3.2373 | 90.6445
6 | Монтаж кабеля ПВ-380 2х2,5мм2 для опорных труб | м | 280 | 0.89119 | 249.534
7 | Прокладка металлической трубы диаметром 50 мм для пропуска кабеля на опору | м | 56 | 4.4017 | 246.4951
8 | Монтаж силового кабеля из алюминия АББГ-1,0 сечением 4х10мм2. | м | 650 | 2.3994 | 1559.5813
9 | Выемка грунта в траншеях экскаватором ковшом емк 0,25м3 в отвал | м3 | 144 | 0.94652 | 136.2996
10 | Рытье ям вручную для опор | м3 | 14 | 7.7114 | 107.9602
11 | Подготовка из песка толщиной 0,2м. (песок 36м3) | м | 600 | 0.87235 | 523.4087
12 | Монтаж кабеля в жесткую трубу ПВХ-винилопластик Ф50мм. | м | 650 | 1.0556 | 686.147
13 | Монтаж кабеля в стальную трубу Ф50мм | м | 56 | 2.8054 | 157.0999
14 | Лента сигнальная шириной 150мм. | м | 600 | 0.15623 | 93.7363
15 | Бетонирование опор бетоном класса В-15. | м3 | 14 | 46.5626 | 651.8762
16 | Засыпка грунта вручную, с уплотнением | м3 | 108 | 1.9736 | 213.146
17 | Погрузка лишнего грунта вручную и вывоз на 5км Y=1,7тн/м3 | тн | 90 | 3.3332 | 299.9855
18 | Двухслойная окраска столбов масляной краской | м2 | 112 | 1.8089 | 202.5995
19 | Панель осветительная пластиковая на 12 модулей. | шт | 1 | 17.7474 | 17.7474
20 | Выключатель проходной трехполюсный 63А | Ñ³ï | 1 | 8.1238 | 8.1238
21 | Выключатель линейный трехполюсный 50А | Ñ³ï | 1 | 6.2491 | 6.2491
22 | Ящик управления трехполюсный ЯУ 5113-3774 | Ñ³ï | 1 | 109.7581 | 109.7581
23 | Контактор 50А | Ñ³ï | 1 | 56.2418 | 56.2418
24 | Фотореле | Ñ³ï | 1 | 14.0604 | 14.0604
| ИТОГО 9. |  |  |  | 10405.0798
10. Ограда
1 | Разработка грунта в ямах вручную | м3 | 36.5 | 5.6047 | 204.5719
2 | Разравнивание излишнего грунта на месте вручную | м3 | 36.5 | 1.9736 | 72.0354
3 | Устройство фундаментов под опоры из бетона марки В-12,5. | м3 | 36 | 61.4147 | 2210.9292
4 | Монтаж металлических стоек-опор из прямоугольных труб | тн | 2.1944 | 604.9867 | 1327.5828
5 | Устройство ограды из металлических, стальных прямоугольных труб | ïÝ | 9.0451 | 88.1834 | 797.6276
6 | Петли | шт | 12 | 1.406 | 16.8725
7 | Висячий замок | шт | 2 | 4.6868 | 9.3736
8 | Двухслойная окраска металлических элементов антикоррозионной краской. | тн | 11.2395 | 32.1352 | 361.1832
| ИТОГО 10. |  |  |  | 5000.1764
11. Спортплощадка
1 | Спортплощадка Уплотнение грунта со щебнем | м2 | 162 | 0.43749 | 70.874
2 | Щебеночное основание толщ 150мм | м2 | 162 | 2.1794 | 353.0696
3 | Устройство монолитного ж бетонного армированного слоя толщ 120мм из бетона B-20 | м3 | 19.44 | 54.9283 | 1067.8058
4 | Армирование сеткой из арматуры ö8A500C ячейкой 150x150мм | тн | 0.653 | 416.6111 | 272.0471
5 | Устройство деформационных швов в плите глубиной 50мм шириной 10мм с прокладкой резиновой трубки ö13мм | м | 81 | 0.15623 | 12.6544
6 | Обмазка швов полимерным грунтом | м2 | 8.9 | 1.6127 | 14.3529
7 | Заливка битума в швы | кг | 16.2 | 0.25777 | 4.176
8 | Покрытие спортплощадки---резиновая, 10мм толщ, цветным пигментом на полимерной основе | м2 | 162 | 18.6442 | 3020.3533
9 | Детская площадка Уплотнение грунта со щебнем | м2 | 121 | 0.43749 | 52.9368
10 | Основание толщ 200мм из щебня 10--20мм фракции | м2 | 121 | 2.2369 | 270.6626
11 | Устройство монолитного ж бетонного армированного слоя толщ 120мм из бетона B-20 | м3 | 14.6 | 53.9955 | 788.3345
12 | Армирование сеткой из арматуры ö8A500C ячейкой 150x150мм | тн | 0.494 | 416.6111 | 205.8059
13 | Покрытие площадки---резиновая, 10мм толщ, цветным пигментом на полимерной основе | м2 | 121 | 18.6442 | 2255.9429
14 | Тротуары Укладка мелкозернистого горячего асфальтобетона толщиной 30 мм. | м2 | 192.1 | 3.5954 | 690.6769
15 | Основание из базальтового щебня толщ 12см | м2 | 192.1 | 1.8924 | 363.5239
16 | Бетонные бордюры 80x200мм на бетонном основании | п м | 54 | 8.1438 | 439.7662
| ИТОГО 11. |  |  |  | 9882.9828
12 Благоустройство
1 | Разработка растительного грунта в резерве экскаватором с объемом ковша 0,5м3, с погрузкой на автомобили | м3 | 1924 | 0.5155 | 991.8169
2 | Привоз с расстояния 5км на обьект | тн | 3367 | 0.5204 | 1752.2022
3 | Разработка грунта III-ей группы экскаватором объемом ковша 0,5 м3, с погрузкой на автосамосвалы | м3 | 1107.47 | 0.66341 | 734.7069
4 | Вывоз на расстояние 5км | тн | 1993.446 | 2.0016 | 3989.9939
5 | Разработка грунта III-ей группы экскаватором объемом ковша 0,5 м3, с погрузкой на автосамосвалы (недостаящий грунт для устройства насыпи) | м3 | 657.07 | 0.66341 | 435.9069
6 | Привоз с расстояния 5км на обьект | тн | 1182.726 | 2.0016 | 2367.2924
7 | Планировка трритории механизмом | м2 | 3857.57 | 0.27512 | 1061.3087
8 | Уплотнение насыпи слоем толщ 30см с увлажнением (3857,6м2) | м3 | 1157.271 | 0.35388 | 409.5294
9 | Устройство насыпи 15тн катком от 6 до 8 проходами | м3 | 657.07 | 0.44557 | 292.7693
10 | Проезжая часть Устройство основания из песчано гравийной смеси толщ 100мм | м3 | 663 | 8.0098 | 5310.5201
11 | Устройство основания из щебня фракции 20-40мм толщ 150мм | м2 | 663 | 1.8606 | 1233.5592
12 | Пропитка щебня битумом толщ 4см | м2 | 663 | 1.9733 | 1308.3225
13 | Щебенистый слой толщ 2см 10-20мм фракции | м2 | 663 | 0.67012 | 444.2899
14 | Укладка мелкозернистого горячего асфальтобетона толщиной 50 мм. | м2 | 663 | 5.4888 | 3639.0709
15 | Тротуары Установка базальтовых бордюров 150x300мм на бетоном основании из бетона B-15 | п м | 232 | 13.9109 | 3227.3341
16 | Установка базальтовых бордюров 80x200мм на бетоном основании из бетона B-15 | п м | 524 | 10.3958 | 5447.4046
17 | Устройство покрытия из базальтовых плит толщ 30мм | м2 | 417 | 14.5507 | 6067.6231
18 | Устройство цем песчаного выравниваящего слоя толщ 30мм | м2 | 417 | 1.6865 | 703.2913
19 | Устройство монолитного бетонного покрытия толщ 100мм из бетона B- 15 (417м2) | м3 | 41.7 | 53.6914 | 2238.9327
20 | Устройство основания из щебня толщ 12см | м2 | 417 | 1.8955 | 790.4205
21 | Укладка тротуарных плит толщ 5см | м2 | 15 | 8.126 | 121.8904
22 | Устройство цем песчаного выравниваящего слоя толщ 30мм | м2 | 15 | 1.6865 | 25.2982
23 | Устройство основания из щебня толщ 120мм | м2 | 15 | 1.8955 | 28.4324
24 | Песчаный слой толщ 10см (15м2) | м3 | 1.5 | 12.9614 | 19.4422
25 | Газоны Погрузка растительного грунта экскаватором на самосвалы из временного отвала | м3 | 275.7 | 0.68768 | 189.5925
26 | Привоз с расстояния 5км на обьект | тн | 482.475 | 2.0016 | 965.7008
27 | Разравнивание грунта механизмом для устройсва газонов | м2 | 971 | 0.487 | 472.8758
28 | Посев семян вручную и полив (33гр/м2) | м2 | 971 | 0.34503 | 335.0198
| ИТОГО 12. |  |  |  | 44604.5474
13. Озеленение
1 | Рытье ям вручную для посадки деревьев | ям | 180 | 1.3455 | 242.1951
2 | Посадка деревьев | шт | 180 | 2.1067 | 379.2123
3 | Клен чешуйчатый красный | шт | 15 | 48.3228 | 724.842
4 | Шаровидная пихта | шт | 54 | 6.443 | 347.9241
5 | Туя колонновидная | шт | 55 | 7.5169 | 413.4284
6 | Тополь серебристый | шт | 56 | 2.5772 | 144.3241
| ИТОГО 13. |  |  |  | 2251.926
14. Подпорные стены ПС-1----ПС-4
1 | Разработка грунта III-ей группы экскаватором объемом ковша 0,5 м3, в отвал | м3 | 147 | 0.72481 | 106.5473
2 | Обратная засыпка грунта бульдозером | м3 | 73.5 | 0.096195 | 7.0703
3 | Уплотнение ручными пневматическими трамбовками | м3 | 73.5 | 0.43445 | 31.9324
4 | Погрузка излишнего грунта экскаватором на самосвалы и вывоз на расстояние 5км | тн | 73.5 | 3.3332 | 244.9881
5 | Устройство бутобетонных подпорных стен из бетона B-7.5 | м3 | 146.2 | 45.9473 | 6717.4906
6 | Устройство бутобетонных лестниц из бетона B-7.5 | м3 | 31.4 | 45.9473 | 1442.7442
| ИТОГО 14. |  |  |  | 8550.7729
| ВСЕГО ПО СМЕТЕ |  |  |  | 1277569.8032
3% | Íåïðåäâûäåíûå ðàñõîäû |  |  |  | 38327.0941
| Ñòîèìîñòü ïðèñîåäèíåíèÿ ê ýë ñåòÿì КТП-400 |  |  |  | 6920.8333
| Итого |  |  |  | 1322817.7306
20% | ÍÄÑ 20% |  |  |  | 264563.5461
| Âñåãî ñ ÍÄÑ |  |  |  | 1587381.2768
| Составил |  | Гоар Смбатян
Note on C232: ²é³ÝÓ µ³óí³ÍùÝ»ñÇ Ù³Ï»ñ»ëÝ»ñÇ